## BOM
Qty | Value | Device | Package | Parts | Description | OC_MOUSER
1 |  | BAT1220 | BAT-CR1220 | B1 |  | 534-1056 | 0.92 | 0.92
2 |  | F5X20 | F5X20 | F1 | Sicherung | 693-0751.0110 | 0.087 | 0.174
1 |  | JST-PH-2.0-3P | JST-PH-2.0-3P | PIR | PIN HEADER | 455-1705-ND | 0.1 | 0.1
8 |  | KL2CONTACLIP-11676.1 | KL2-CONTACLIP-11676.1 | CON1, CON2, CON3, CON4, DCOUT+, DCOUT2+, DCSUPPLY-, DCSUPPY+ | Printklemme 2-polig | 710-691312510002 | 0.264 | 2.112
1 |  | LED-RGB | C1411 | STATUS | LED | 710-150141M173100 | 0.408 | 0.408
1 |  | MA03-1 | MA03-1 | UART | PIN HEADER |  | 0.05 | 0.05
1 |  | PCA9685 | TSSOP28 | IC6 | PCA9685 - 16 Channel 12-Bit I2C PWM Controller | 771-PCA9685PW,118 | 2.03 | 2.03
2 |  | TS1PTS830 | TACTILE_SWITCH_SMD_PTS830 | PRG, RST |  | 611-PTS830GM140SMTR | 0.374 | 0.748
9 | 100n/16V | CAPACITOR-0805 | C0805 | C2, C6, C7, C9, C10, C11, C12, C15, C16 | Capacitors | 810-C2012X7R2A104K | 0.004 | 0.036
1 | 100p/16V | CAPACITOR-0805 | C0805 | C17 | Capacitors | 80-C0805C101J5G | 0.02 | 0.02
1 | 100µF/16V | C+SVPC-C6 | C+/SVPC-C6 | C5 |  | 667-16SVPC100M | 0.65 | 0.65
6 | 10k 1/10W 5% | R-SMD0805 | C0805K | R3, R5, R6, R7, R8, R12 | R | 652-CR0805-JW-103ELF | 0.005 | 0.03
1 | 10p/16V | CAPACITOR-0805 | C0805 | C18 | Capacitors | 603-CC805JRNPO9BN100 | 0.023 | 0.023
3 | 10µ/16V | CAPACITOR-1210 | C1210 | C8, C13, C14 | Capacitors | 963-UMK316BBJ106KL-T | 0.203 | 0.609
1 | 10µ/50V | CAPACITOR-1210 | C1210 | C1 | Capacitors | 963-UMK316BBJ106KL-T | 0.203 | 0.203
1 | 12p/16V | CAPACITOR-0805 | C0805 | C19 | Capacitors | 603-CC805JRNPO9BN120 | 0.023 | 0.023
2 | 1k2 1/10W 5% | R-SMD0805 | C0805K | R9, R13 | R | 652-CR0805JW-122ELF | 0.005 | 0.01
1 | 2.2µF/10V | CAPACITOR-0805 | C0805 | C3 | Capacitors | 80-C0805C225K8R | 0.05 | 0.05
1 | 22.1k 1/10W 1% | R-SMD0805 | C0805K | R1 | R | 754-RR1220P-2212D-M | 0.032 | 0.032
1 | 330R 1/10W 5% | R-SMD0805 | C0805K | R11 | R | 652-CR0805JW-331ELF | 0.023 | 0.023
1 | 33pF/50V NP0 | CAPACITOR-0805 | C0805 | C4 | Capacitors | 80-C0805C330J1GAC | 0.029 | 0.029
1 | 470R 1/10W 5% | R-SMD0805 | C0805K | R10 | R | 652-CR0805JW-471ELF | 0.005 | 0.005
1 | 78-TSOP31438 | TSOP31438V | TSOP31438 | IR1 |  | 78-TSOP31438 | 0.936 | 0.936
1 | 8.2µH | LSRP6540 | SRP6540-BOURNS | L1 | High Power Density, High Efficiency, Shielded Inductors | 652-SRP6540-8R2M | 0.895 | 0.895
1 | 88.7k 1/10W 1% | R-SMD0805 | C0805K | R2 | R | 754-RR1220P-8872D-M | 0.032 | 0.032
1 | BAT54FILMY | DBAT54FILMY | SOT23 | D1 |  | 511-BAT54FILMY | 0.117 | 0.117
8 | BUK9Y21-40E, 115 | T-NMOSLFPAK56 | LFPAK56-POWERSO8-SOT669 | T1, T2, T3, T4, T5, T6, T7, T8 | Transistor N-Channel MOSFET | 771-BUK9Y21-40E115 | 0.267 | 2.136
1 | CM7V-T1A | QCM7V-T1A | Q-MICROCRYSTAL-CM7V-T1A | Q1 |  | 428-203027-MG01 | 0.421 | 0.421
1 | ESP-WROOM02 | ESP-WROOM02 | ESP-WROOM02 | IC1 | Espressif ESP-WROOM-02 and AI-Thinker ESP-12 ESP8266 WiFi/WLAN Module | 356-ESP-WROOM-02 | 2.655 | 2.655
1 | LD117AS33TR | LD117AS33TR | SOT223 | IC5 | Low drop fixed and adjustable positive voltage regulators 1 A | 511-LD1117AS33 | 0.351 | 0.351
1 | LMR23630AFDDA | LMR23630AFDDA | SOIC8POWERPAD | IC4 |  | 595-LMR23630AFDDAR | 2.64 | 2.64
1 | MCP7940N | MCP7940N | MSOP8-MCP7940N | IC3 |  | 579-MCP7940N-I/MS | 0.712 | 0.712
4 | MOUNT-PAD-ROUND3.2 | MOUNT-PAD-ROUND3.2 | 3,2-PAD | H1, H2, H3, H4 | MOUNTING PAD, round |  |  | 0
1 | TXS0102 | TXB0102 | VSSOP8-TXB0102 | IC2 |  | 595-TXS0102DCUR | 0.542 | 0.542
19.722