## Sheet1
元件表
序号 | 标识 | 参数 | 数量 | 说明
1 | R1-4 | 1M | 4
2 | R5-8 | 1k | 4
3 | R9-12 | 2k | 4
4 | R13-16 | 10k | 4
5 | R17-18 | 1k | 2
6 | R19 | 1M | 1
7 | R20 | 16k | 1
8 | R21 | 2k | 1
9 | R22-25 | 16k | 4
10 | R26 | 2.7k | 1
11 | R27 | 1.5k | 1
12 | R28 | 1M | 1
13 | R29 | 1k | 1
14 | R30 | 2k | 1
15 | R31 | 10k | 1
16 | R32 | 20k | 1
17 | R33-34 | 51k | 2
18 | R35 | 10k | 1
19 | R36 | 100k | 1
20 | R37 | 10R | 1
21 | R38 | 2k | 1
22 | R39 | 100k | 1
23 | R40-41 | 51k | 2
24 | R42 | 5.1k | 1
25 | R43 | 2.2k | 1
26 | R44-47 | 1k | 4
27 | R48 | 160R | 1
28 | R49 | 51k | 1
29 | R50 | 10k | 1
30 | R51 | 5.1k | 1
31 | R52 | 20k | 1
32 | R53 | 100k | 1
33 | R54 | 20R | 1
34 | R55 | 100R | 1
35 | Ra1 | 20R | 1
36 | Ra2 | 1k | 1
37 | Ra3 | 10k | 1
38 | Ra4 | 100k | 1
39 | Rb1 | 20R | 1
40 | Rb2 | 1.5k | 1
41 | Rb3 | 20k | 1
42 | Rb4 | 200k | 1
43 | Rc1-8 | 2.2k | 8
44 | Rc9 | 100R | 1
45 | Rc10-11 | 5.1k | 2
46 | C1-4 | 220n | 4
47 | C5-6 | 10n | 2
48 | C7-C8 | 100n | 2
49 | C9-10 | 10n | 2
50 | C11-12 | 47n | 2
51 | C13 | 100u | 1
52 | C14-16 | 100n | 3 | 独石
53 | C17 | 470n | 1
54 | C18-21 | 10n | 4
55 | C22 | 22n | 1
56 | C23 | 10u | 1
57 | C24 | 4.7n | 1
58 | C25 | 220n | 1
59 | Ca1-6 | 100n | 6 | 独石
60 | Ca7-8 | 1000u | 2
61 | Ca9-11 | 100u | 3
62 | Ca12 | 10u | 1
63 | LD1-6 | 红光 | 6
64 | Da1-4 | 1N4007 | 4
65 | D1-12 | 1N4148 | 12
66 | K20 | 小继电 | 1
67 | K1-K8 | 轻触 | 8
68 | 晶振 | 32MHz | 1
69 | 蜂鸣器 | 3V | 1
70 | 单片机 | STC | 1
71 | 5V稳压 | LM7805 | 1
72 | 负5V稳压 | LM7905 | 1
73 | 四运放 | TL084 | 2
74 | 双运放 | TL082 | 1
75 | 单运放 | OP07 | 1
76 | 三刀开关 | CD4053 | 2
77 | 四刀开关 | CD4052 | 2
78 | LED数码管 | 4LED共阳 | 1
79 | 排针 | 12针 | 1
80 | 铁夹 | 红/黑 | 2
81 | 9V变压器 | 小功率 | 1