## Attenuator
Note: Enter desired Values into the yellow fields and the Resistors will be calculated, if you have the Macros enabled.
| Z1 = | 75 Ω | Z2 = | 50 Ω | Atten. | 5.72 dB
.
[5 empty] | R1 = | 43.3 Ω
[5 empty] | R2 = | 0 Ω
[5 empty] | R3 = | 86.6 Ω
[5 empty] | U1/U2 = | 7.48 dB
[5 empty] | R1 = | 21.7 Ω
[5 empty] | R2 = | 0 Ω
[5 empty] | R3 = | 86.6 Ω
[5 empty] | U1/U2 = | 7.48 dB
[5 empty] | R1 = | ∞ Ω
[5 empty] | R2 = | 86.6 Ω
[5 empty] | R3 = | 43.3 Ω
[5 empty] | U1/U2 = | 7.48 dB
[5 empty] | R1 = | ∞ Ω
[5 empty] | R2 = | 86.6 Ω
[5 empty] | R3 = | 21.7 Ω
[5 empty] | U1/U2 = | 7.48 dB