## Attenuator
Note: Enter desired Values into the yellow fields and the Resistors will be calculated, if you have the Macros enabled.
Z1 = | 75 Ω | Z2 = | 50 Ω | Att = | 5.72 dB | U1/U2 = | 7.48 dB | U2/U1 = | 3.96 dB
.
|  |  |  | R1 = | 43.3 Ω |  |  |  |  | R1 = | ∞ Ω
|  |  |  | R2 = | 0 Ω |  |  |  |  | R2 = | 86.6 Ω
|  |  |  | R3 = | 86.6 Ω |  |  |  |  | R3 = | 43.3 Ω
|  |  |  | R1 = | 21.7 Ω |  |  |  |  | R1 = | ∞ Ω
|  |  |  | R2 = | 0 Ω |  |  |  |  | R2 = | 86.6 Ω
|  |  |  | R3 = | 86.6 Ω |  |  |  |  | R3 = | 21.7 Ω