## Sheet1
vorhanden	benötigt	Bezeichnung	Bauform	Wert	Bemerkung	Bestell-Nr TME
2	1	BR1	rund	B40C1500	Brückengleichrichter, rund	B40C1000G-E4/51
28	3	C1	RM2.5	22µF/63V	Bauhöhe maximal 15mm	UPM1K220MED
		C2	RM2.5	22µF/63V	Bauhöhe maximal 15mm	UPM1K220MED
		C3	RM2.5	22µF/63V	Bauhöhe maximal 15mm	UPM1K220MED
9	1	C4	RM5	220µF/35V	Bauhöhe maximal 15mm
8	1	C5	RM2.5	4.7µF/63V	Bauhöhe maximal 15mm
9	1	C6	SMD 0805	10nF
20	1	C7	SMD 0805	100nF
14	6	D1	DO-41	1N4002	ersatzweise auch 1N4148	1N4002-YAN
		D2	DO-41	1N4002	ersatzweise auch 1N4148	1N4002-YAN
		D3	DO-41	1N4002	ersatzweise auch 1N4148	1N4002-YAN
		D4	DO-41	1N4002	ersatzweise auch 1N4148	1N4002-YAN
		D5	DO-41	1N4002	ersatzweise auch 1N4148	1N4002-YAN
		D6	DO-41	1N4002	ersatzweise auch 1N4148	1N4002-YAN
20	1	D7	DO-35	1N4148		1N4148-YAN
-		LD1	LED 3mm	rot
-		LD2	LED 3mm	rot/grün	2 antiparallel LED
ja		R1	SMD 0805	4.7K
ja		R2	207	10K
ja		R3	SMD 0805	100K
ja		R4	207	10K
ja		R5	SMD 0805	150K		SMD0805-150K
ja		R6	SMD 0805	15K		SMD0805-15K
ja		R7	SMD 0805	4.7K
ja		R8	SMD 0805	22K
ja		R9	SMD 0805	470K		SMD0805-470K
ja		R10	SMD 0805	10K
ja		R11	207	33K
ja		R12	207	33K
16	2	T1	TO-92	2N3904	>=35V, >=100mA, >=350mW	2N3904
		T2	TO-92	2N3904	TUN	2N3904
7	3	T3	TO-92	MPSA42	>=120V, >=50mA	MPSA42-DIO
		T4	TO-92	MPSA42	>=120V, >=50mA	MPSA42-DIO
		T5	TO-92	MPSA42	>=120V, >=50mA	MPSA42-DIO
4	1	U1	TO-92	78L05		L78L05ACZ
-	1	U2	DIP8	ATTiny13A		ATTINY13A-PU
-	1		DIP8	Sockel
-	3	X1	2-polig	Klemme		DG212R-THR-3.5-02P
		X2	2-polig	Klemme		DG212R-THR-3.5-02P
		X3	2-polig	Klemme		DG212R-THR-3.5-02P
19	1	ZD1	DO-35	18V	500mW	BZX55C18-YAN
19	1	ZD2	DO-35	56V	500mW	BZX55C56-TAP
-	1				Gehäuse	KM-90/B