## Instruction Set Comparison
Instr.\Device | m8 | S8515 | m128 | m64 | m162 | m32 | t11/12 | t13 | t2313 | m16 | t26 | S2313
Arithmetic and Logic Instructions
ADD | + | + | + | + | + | + | + | + | + | + | + | +
ADC | + | + | + | + | + | + | + | + | + | + | + | +
ADIW | + | + | + | + | + | + | - | + | + | + | + | +
SUB | + | + | + | + | + | + | + | + | + | + | + | +
SUBI | + | + | + | + | + | + | + | + | + | + | + | +
SBC | + | + | + | + | + | + | + | + | + | + | + | +
SBCI | + | + | + | + | + | + | + | + | + | + | + | +
SBIW | + | + | + | + | + | + | - | + | + | + | + | +
AND | + | + | + | + | + | + | + | + | + | + | + | +
ANDI | + | + | + | + | + | + | + | + | + | + | + | +
OR | + | + | + | + | + | + | + | + | + | + | + | +
ORI | + | + | + | + | + | + | + | + | + | + | + | +
EOR | + | + | + | + | + | + | + | + | + | + | + | +
COM | + | + | + | + | + | + | + | + | + | + | + | +
NEG | + | + | + | + | + | + | + | + | + | + | + | +
SBR | + | + | + | + | + | + | + | + | + | + | + | +
CBR | + | + | + | + | + | + | + | + | + | + | + | +
INC | + | + | + | + | + | + | + | + | + | + | + | +
DEC | + | + | + | + | + | + | + | + | + | + | + | +
TST | + | + | + | + | + | + | + | + | + | + | + | +
CLR | + | + | + | + | + | + | + | + | + | + | + | +
SER | + | + | + | + | + | + | + | + | + | + | + | +
MUL | + | - | + | + | + | + | - | - | - | + | - | -
MULS | + | - | + | + | + | + | - | - | - | + | - | -
MULSU | + | - | + | + | + | + | - | - | - | + | - | -
FMUL | + | - | + | + | + | + | - | - | - | + | - | -
FMULS | + | - | + | + | + | + | - | - | - | + | - | -
FMULSU | + | - | + | + | + | + | - | - | - | + | - | -
Branch Instructions
RJMP | + | + | + | + | + | + | + | + | + | + | + | +
IJMP | + | + | + | + | + | + | - | + | + | + | + | +
EIJMP | - | - | - | - | - | - | - | - | - | - | - | -
JMP | - | - | + | + | + | + | - | - | - | + | - | -
RCALL | + | + | + | + | + | + | + | + | + | + | + | +
ICALL | + | + | + | + | + | + | - | + | + | + | + | +
EICALL | - | - | - | - | - | - | - | - | - | - | - | -
CALL | - | - | + | + | + | + | - | - | - | + | - | -
RET | + | + | + | + | + | + | + | + | + | + | + | +
RETI | + | + | + | + | + | + | + | + | + | + | + | +
CPSE | + | + | + | + | + | + | + | + | + | + | + | +
CP | + | + | + | + | + | + | + | + | + | + | + | +
CPC | + | + | + | + | + | + | + | + | + | + | + | +
CPI | + | + | + | + | + | + | + | + | + | + | + | +
SBRC | + | + | + | + | + | + | + | + | + | + | + | +
SBRS | + | + | + | + | + | + | + | + | + | + | + | +
SBIC | + | + | + | + | + | + | + | + | + | + | + | +
SBIS | + | + | + | + | + | + | + | + | + | + | + | +
BRBS | + | + | + | + | + | + | + | + | + | + | + | +
BRBC | + | + | + | + | + | + | + | + | + | + | + | +
BREQ | + | + | + | + | + | + | + | + | + | + | + | +
BRNE | + | + | + | + | + | + | + | + | + | + | + | +
BRCS | + | + | + | + | + | + | + | + | + | + | + | +
BRCC | + | + | + | + | + | + | + | + | + | + | + | +
BRSH | + | + | + | + | + | + | + | + | + | + | + | +
BRLO | + | + | + | + | + | + | + | + | + | + | + | +
BRMI | + | + | + | + | + | + | + | + | + | + | + | +
BRPL | + | + | + | + | + | + | + | + | + | + | + | +
BRGE | + | + | + | + | + | + | + | + | + | + | + | +
BRLT | + | + | + | + | + | + | + | + | + | + | + | +
BRHS | + | + | + | + | + | + | + | + | + | + | + | +
BRHC | + | + | + | + | + | + | + | + | + | + | + | +
BRTS | + | + | + | + | + | + | + | + | + | + | + | +
BRTC | + | + | + | + | + | + | + | + | + | + | + | +
BRVS | + | + | + | + | + | + | + | + | + | + | + | +
BRVC | + | + | + | + | + | + | + | + | + | + | + | +
BRIE | + | + | + | + | + | + | + | + | + | + | + | +
BRID | + | + | + | + | + | + | + | + | + | + | + | +
Data Transfer Instructions
MOV | + | + | + | + | + | + | + | + | + | + | + | +
MOVW | + | - | + | + | + | + | - | + | + | + | - | -
LDI | + | + | + | + | + | + | + | + | + | + | + | +
LDS | + | + | + | + | + | + | - | + | + | + | - | +
LD | + | + | + | + | + | + | + | + | + | + | + | +
LDD | + | + | + | + | + | + | - | + | + | + | + | +
STS | + | + | + | + | + | + | - | + | + | + | + | +
ST | + | + | + | + | + | + | + | + | + | + | + | +
STD | + | + | + | + | + | + | - | + | + | + | + | +
LPM | + | + | + | + | + | + | + | + | + | + | + | +
ELPM | - | - | + | - | - | - | - | - | - | - | - | -
SPM | + | - | + | + | + | + | - | + | + | + | - | -
IN | + | + | + | + | + | + | + | + | + | + | + | +
OUT | + | + | + | + | + | + | + | + | + | + | + | +
PUSH | + | + | + | + | + | + | - | + | + | + | + | +
POP | + | + | + | + | + | + | - | + | + | + | + | +
Bit and Bit-test Instructions
SBI | + | + | + | + | + | + | + | + | + | + | + | +
CBI | + | + | + | + | + | + | + | + | + | + | + | +
LSL | + | + | + | + | + | + | + | + | + | + | + | +
LSR | + | + | + | + | + | + | + | + | + | + | + | +
ROL | + | + | + | + | + | + | + | + | + | + | + | +
ROR | + | + | + | + | + | + | + | + | + | + | + | +
ASR | + | + | + | + | + | + | + | + | + | + | + | +
SWAP | + | + | + | + | + | + | + | + | + | + | + | +
BSET | + | + | + | + | + | + | + | + | + | + | + | +
BCLR | + | + | + | + | + | + | + | + | + | + | + | +
BST | + | + | + | + | + | + | + | + | + | + | + | +
BLD | + | + | + | + | + | + | + | + | + | + | + | +
SEC | + | + | + | + | + | + | + | + | + | + | + | +
CLC | + | + | + | + | + | + | + | + | + | + | + | +
SEN | + | + | + | + | + | + | + | + | + | + | + | +
CLN | + | + | + | + | + | + | + | + | + | + | + | +
SEZ | + | + | + | + | + | + | + | + | + | + | + | +
CLZ | + | + | + | + | + | + | + | + | + | + | + | +
SEI | + | + | + | + | + | + | + | + | + | + | + | +
CLI | + | + | + | + | + | + | + | + | + | + | + | +
SES | + | + | + | + | + | + | + | + | + | + | + | +
CLS | + | + | + | + | + | + | + | + | + | + | + | +
SEV | + | + | + | + | + | + | + | + | + | + | + | +
CLV | + | + | + | + | + | + | + | + | + | + | + | +
SET | + | + | + | + | + | + | + | + | + | + | + | +
CLT | + | + | + | + | + | + | + | + | + | + | + | +
SEH | + | + | + | + | + | + | + | + | + | + | + | +
CLH | + | + | + | + | + | + | + | + | + | + | + | +
MCU Control Instructions
BREAK | - | - | + | + | + | + | - | + | + | + | - | -
NOP | + | + | + | + | + | + | + | + | + | + | + | +
SLEEP | + | + | + | + | + | + | + | + | + | + | + | +
WDR | + | + | + | + | + | + | + | + | + | + | + | +

## Feature _ Package Comparison
Feature\Device | t11 | t12 | t13 | t15 | t26 | t28 | t2313 | s1200 | s2313 | s2323 | s2343 | m8 | m8515 | m8535 | m16 | m162 | m32 | m64 | m128 | m48 | m88 | m168 | m256 | m169 | s8515 | s8535
ADC (channel) |  |  | 4 | 4 | 11 | [6 empty] | 6/8 | 0 | 8 | 8 | 0 | 8 | 8 | 8 | 8 | 8 | 8 | 8 | 8 |  | 8
TWI/I2C | [11 empty] | 1 | 0 | 0 | 1 | 0 | 1 | 1 | 1 | 1 | 1 | 1 | 1
SPI | [11 empty] | 1 | 1 | 1 | 1 | 1 | 1 | 1 | 1 | 1 | 1 | 1 | 1 | 1 | 1 | 1
PWM (channel) | [8 empty] | 1 |  |  | 3 | 3 | 4 | 6 | 4 | 4 | 6+2 | 6+2 | 5 | 5 | 5 | 12+4 | 4 | 2 | 2
Flash Kb | 1 | 1 | 1 | 1 | 2 | 2 | 2 | 1 | 2 | 2 | 2 | 8 | 8 | 8 | 16 | 16 | 32 | 64 | 128 | 4 | 8 | 16 | 256 | 16 | 8 | 8
EEPROM bytes | 0 | 64 | 64 | 64 | 128 | 0 | 128 | 0 | 128 | 128 | 128 | 512 | 512 | 512 | 512 | 512 | 1024 | 2048 | 4096 | 256 | 512 | 512 | 4096 | 512 | 512 | 512
SRAM bytes | 0 | 0 | 64 | 0 | 128 | 0 | 128 | 64 | 128 | 128 | 128 | 512 | 512 | 512 | 1024 | 1024 | 2048 | 4096 | 4096 | 512 | 1024 | 1024 | 4096 | 1024 | 512 | 512
ext. SRAM Kb | [24 empty] | 64 | 0
LCD | [23 empty] | 1
UART | 0 | 0 | 0 | 0 | 0 | 0 | 1 | 0 | 1 | 0 | 0 | [13 empty] | 1 | 1
I/O count | 6 | 6 | 6 | 6 | 16 | 20 | 18 | [17 empty] | 32 | 32
Timer 8-bit | 1 | 1 | 1 | 1 | 2 | 1 | 1 | 1 | 1 | 1 | 1 | [13 empty] | 1 | 2
Timer 16-bit | 0 | 0 | 0 | 0 | 0 | 0 | 1 | 0 | 1 | 0 | 0 | [13 empty] | 1 | 1
Mhz max. | 6 | 8 | 24 | 1.6 | 16 | 4 | 24 | 12 | 10 | 10 | 10 | 16 | 16 | 16 | 16 | 16 | 16 | 16 | 16 | 24 | 24 | 24 |  | 16 | 8 | 8
Available Packages
DPID | 8 | 8 | 8 | 8 | 20 | 28 | 20 | 20 | 20 | 8 | 8 | 28 | 10 | 40 | 28 | 28 | 28 | 0 | 0 | 28 | 28 | 28 |  | 0 | 40 | 40
MLF | 0 | 0 | 0 | 0 | 32 | 32 | 32 | 0 | 0 | 0 | 0 | 32 | 44 | 44 | 32 | 32 | 32 | 64 | 64 | 32 | 32 | 32 |  | 64 | 0 | 44
TQFP | 0 | 0 | 0 | 0 | 0 | 32 | 0 | 0 | 0 | 0 | 0 | 32 | 44 | 44 | 32 | 32 | 32 | 64 | 64 | 32 | 32 | 32 |  | 64 | 44 | 44
PLCC | 0 | 0 | 0 | 0 | 0 | 0 | 0 | 0 | 0 | 0 | 0 | 0 | 44 | 44 | 0 | 0 | 0 | 0 | 0 | 0 | 0 | 0 |  | 0 | 44 | 44
SOIC | 8 | 8 | 8 | 8 | 20 | 0 | 20 | 20 | 20 | 8 | 8 | 0 | 0 | 0 | 0 | 0 | 0 | 0 | 0 | 0 | 0 | 0 |  | 0 | 0 | 0
Thanks to Atmel for the data, taken mainly from the AVR Microcontroller Quick Reference Guide