## PWM_Frequency
Um die Frequenz zu errechnen sollten die unten aufgeführten Parameter in die gelben Felder eigegeben werden!!
1) CPU- Frequenz
2) PWM_vs_BUS- Registerwert (0x1C)
3) Res_Soft_PWM- Registerwert (0x1B)
PWM_vs_BUS |  | CPU Clock |  | Unit
Wert[Dez]: | 128 | Wert: | 8000000 | Hz
TWI- Protokoll Zeit |  |  | 33 | Clock Cycles
TIM2 COMP - ISR |  |  | 95 | Clock Cycles
TWI- Protokoll CPU Last |  |  | 25.7812 | %
TIM2 COMP- ISR CPU Last |  |  | 74.2188 | %
PWM- Frequenz |  |  | 242.2481 | Hz
Res_Soft_PWM |  | 2 | 8 | Bit
PWM- Schritte |  |  | 256
TIM2 Interruptaufrufe /Sec |  |  | 62015.5039
Die Werte entsprechen annährend der Realen Frequenz. Abweichungen bis zu 5% sind möglich !

## Bin 2
Bin 2 DEC
| Byte | [7 empty] | Result Output
| MSB | 6 | 5 | 4 | 3 | 2 | 1 | LSB
INPUT[Bin] | 0 | 1 | 1 | 1 | 1 | 1 | 1 | 1
| 0 | 64 | 32 | 16 | 8 | 4 | 2 | 1 | 127 | Dezimal