## Tabelle1
Anzahl | Beschreibung | Teil | Einzelkosten | Kosten
4 | Kondensator 22p | C1,C2,C3,C4 | 0.04 | 0.16
16 | Kondensator 100n | C4-C10,C17,C23,C24,C26-C32 | 0.04 | 0.64
2 | Kondensator 15p | C21,C22 | 0.04 | 0.08
1 | Kondensator 47p | C13 | 0.04 | 0.04
2 | Kondensator 10n | C19,C20 | 0.04 | 0.08
1 | Kondensator 220p | C14 | 0.04 | 0.04
1 | Kondensator 220n | C15 | 0.05 | 0.05
2 | SMD ELKO 10u (A) | C25,C18 | 0.17 | 0.34
2 | SMD ELKO 220u (E) | C11,C12 | 0.16 | 0.32
1 | SMD ELKO 150u (D) | C16 | 0.85 | 0.85
1 | Diode ES2D | D1 | 0.1 | 0.1
1 | ATXMEGA128 | IC1 | 5.69 | 5.69
1 | MAX232CWE | IC2 | 0.39 | 0.39
1 | FT232RL | IC3 | 3.95 | 3.95
1 | L5973D | IC4 (Digikey) | 1.85 | 1.85
1 | ENC28J60 | IC5 | 4.39 | 4.39
1 | LFP | IC6 | 1.8 | 1.8
3 | Spule 1u | L2,L3,L4 | 0.85 | 2.55
1 | Spule 22u | L1 | 0.24 | 0.24
1 | Quarz 16Mhz | Q2 | 0.15 | 0.15
1 | Quarz Uhr | Q1 | 0.75 | 0.75
1 | Quarz 6Mhz | Q3 | 0.59 | 0.59
7 | Widerstand 10k | R4,R16-R21 | 0.05 | 0.35
1 | Widerstand 5k6 | R1 | 0.05 | 0.05
1 | Widerstand 3k3 | R2 | 0.05 | 0.05
1 | Widerstand 4k7 | R3 | 0.05 | 0.05
4 | Widerstand 50R | R5-R8 | 0.05 | 0.2
2 | Widerstand 100R | R9,R10 | 0.05 | 0.1
1 | Widerstand 2k7 | R11 | 0.05 | 0.05
4 | Widerstand 120R | R12-R15 | 0.05 | 0.2
6 | LED SMD 1206 | LED1-LED5 | 0.09 | 0.54
5 | Taster | S1-S5 | 0.05 | 0.25
1 | Ethernet Buchse | J1 | 0.55 | 0.55
1 | 2er WagoKlemme | X3 | 0.15 | 0.15
1 | USB B Buchse | X2 | 0.15 | 0.15
1 | D-Sub 9pol Buchse | X1 | 0.21 | 0.21
2 | Stiftleisten | JP | 0.36 | 0.72
28.67