## Sheet1
Part Type | Designator | Footprint | Part Field 1 | Part Field 2 | Part Field 3 | Part Field 4 | Part Field 5
-9V+ | X2 | PAND_2 | * | * | * | * | *
0R | BR1 | AXIAL-0.2 | * | * | * | * | *
0R | BR3 | AXIAL-0.4 | * | * | * | * | *
0R | BR2 | AXIAL-0.4 | * | * | * | * | *
1N4148 | D1 | DIODE-0.4 | * | * | * | * | *
1k | R5 | AXIAL-0.4 | * | * | * | * | *
6k8 | R2 | AXIAL-0.4 | * | * | * | * | *
6k8 | R1 | AXIAL-0.5 | * | * | * | * | *
10k | R7 | AXIAL-0.4 | * | * | * | * | *
10k | R6 | AXIAL-0.4 | * | * | * | * | *
10u/16V | C2 | RB-.1/.2 | * | * | * | * | *
100n | C4 | RAD-0.21 | * | * | * | * | *
100n | C3 | RAD-0.21 | * | * | * | * | *
220u/16V | C1 | RB-.2/.4 | * | * | * | * | *
330R | R3 | AXIAL-0.4 | * | * | * | * | *
330R | R4 | AXIAL-0.4 | * | * | * | * | *
470R | R9 | 805 | * | * | * | * | *
470R | R8 | 805 | * | * | * | * | *
BC547B | T3 | TO-92 | BC547B=12S4900=TO92=1545472 | * | * | * | *
BC547B | T4 | TO-92 | BC547B=12S4900=TO92=1545472 | * | * | * | *
BC557 | T2 | TO-92 | BC557B=12S5450=TO92 | * | * | * | *
BC557 | T1 | TO-92-B5 | BC557B=12S5450=TO92 | * | * | * | *
BL35 | BL2 | BL35 | * | * | * | * | *
BL35 | BL1 | BL35 | * | * | * | * | *
BL35 | BL3 | BL35 | * | * | * | * | *
BL35 | BL4 | BL35 | * | * | * | * | *
CNY70 | IC3 | CNY70 | CNY70 Reichelt RM2,54x2,8 7x7x6mm 0,71€ | CNY70 65S5660 RM2,54x2,8 7x7x6mm 1,20€ | * | * | CNY17(SFH900)
CNY70 | IC2 | CNY70 | CNY70 Reichelt RM2.54x2.8 L7 B7 H6mm 0.71€ | CNY70 65S5660 RM2.54x2.8 L7 B7 H6mm 1.20€ | * | * | CNY17(SFH900)
INC-Zaehler-LCD01 | INC-Zaehler V0.1 | VERSION_WB | * | * | * | * | *
JUMPER2P*2 | JP1 | HDR2X2 | * | * | * | * | *
LCD7000AS | IC5 | LCD7000AS | LCD Vor- Rückzähler 2,6-3,4V 10µA bei 10kHz 6-Digit 27x17,5x6,5mm (Tafel 29,4x22) ZH6mm IP40 RS 243-550 18,11€ | * | * | * | *
NE556N | IC4 | DIP-14 | * | * | * | * | *
ST_NEBJ25R | X1 | ST_NEBJ25R | * | * | * | * | *
TASTER | S1 | TA127_127 | * | * | * | * | *
ZPD3.1 | D2 | DIODE-0.4 | * | * | * | * | *
gn2mA | D4 | LED3 | LY3369-EH gelb 2,2V 2mA 67S5321 0,08€/100 LED | * | * | * | *
uA7805 | IC1 | TO-220h | * | * | * | * | *
ye2mA | D3 | LED3 | LG3369-EH gruen 2,2V 2mA 67S4686 0,08€/100 1181007 | * | * | * | *