## Referenzspannung
				1% tolerierte TL431 als Annahme
				Vref_max	Vref_min
Referenzspannung mit TL431					2,525	2,475
Vref	2,5	V	Toleranz	1 %		Max R1 bzw.R3	Min R1 bzw. R3
Iref	2	µA	R1	1	KΩ	101	99
Imin regulation	0,4 - 1	mA	R2	0,33	KΩ	33,33	32,67
R1	100	KΩ	Vout	10,431	V
R2	33	KΩ	Delta	0,155	V
Vout	10,276	V	Berechnet nach Teiler	10,076	V	10,0757575758
I (R1 + R2)	0,077	mA	Spannung von	9,826	V
Vsup	12,7	V	Spannung bis	10,331	V
Rsup	330	Ω
Isup	7,346	mA
Verlustleistung	75,488	mW