## Tabelle1
RSCC Inductor
|  | IDC | L | AL | µ | B | H | E1
|  | [A] | [mH] | [nH] | [Vs/Am] | [mT] | [A/m] | [mJ]
Core Size: | ETD 29 | 0 | 2.34 | 104 | 95.7895 | 0 | 0 | 0
Core material | N87 | 1 | 2.33 | 103.5556 | 95.3801 | 204.386 | 2.1429 | 1.165
|  | 1.5 | 2.3 | 102.2222 | 94.152 | 302.6316 | 3.2143 | 2.5875
Ae[mm²]: | 76 | 1.75 | 2.27 | 100.8889 | 92.924 | 348.4649 | 3.75 | 3.4759
Ve[mm²]: | 5350 | 2 | 2.16 | 96 | 88.4211 | 378.9474 | 4.2857 | 4.32
le[mm]: | 70 | 2.1 | 2.05 | 91.1111 | 83.9181 | 377.6316 | 4.5 | 4.5202
Al[nH]: | 104 | 2.2 | 1.88 | 83.5556 | 76.9591 | 362.807 | 4.7143 | 4.5496
s[mm]: |  | 2.3 | 1.46 | 64.8889 | 59.7661 | 294.5614 | 4.9286 | 3.8617
|  | 2.4 | 0.95 | 42.2222 | 38.8889 | 200 | 5.1429 | 2.736
Rdc[mE]: | 390 | 2.5 | 0.7 | 31.1111 | 28.655 | 153.5088 | 5.3571 | 2.1875
µr: |  | 2.6 | 0.58 | 25.7778 | 23.7427 | 132.2807 | 5.5714 | 1.9604
N: | 150 | 2.7 | 0.51 | 22.6667 | 20.8772 | 120.7895 | 5.7857 | 1.859
L0[mH] | 2.34 | 2.8 | 0.47 | 20.8889 | 19.2398 | 115.4386 | 6 | 1.8424
|  | 2.9 | 0.43 | 19.1111 | 17.6023 | 109.386 | 6.2143 | 1.8081
|  | 3 | 0.4 | 17.7778 | 16.3743 | 105.2632 | 6.4286 | 1.8
104 |  | 3.5 | 0.33 | 14.6667 | 13.5088 | 101.3158 | 7.5 | 2.0213
|  | 4 | 0.29 | 12.8889 | 11.8713 | 101.7544 | 8.5714 | 2.32
|  | IDC | L | AL | µ | B | H | E1 | E2
|  | [A] | [mH] | [nH] | [Vs/Am] | [mT] | [A/m] | [mJ] | [mJ] | B2
Core Size: | ETD 39 | 0 | 11.2 | 73.6358 | 54.1959 | 0 | 0 | 0 | 0 | 0
Core material | N87 | 0.5 | 11.2 | 73.6358 | 54.1959 | 114.8718 | 2.1196 | 1.4 | 2.8 | 114.8718
|  | 1 | 11.1 | 72.9783 | 53.712 | 227.6923 | 4.2391 | 5.55 | 5.55 | 227.6923
Ae[mm²]: | 125 | 1.5 | 11 | 72.3208 | 53.2281 | 338.4615 | 6.3587 | 12.375 | 12.375 | 338.4615
Ve[mm²]: | 11500 | 1.75 | 10.85 | 71.3346 | 52.5023 | 389.4872 | 7.4185 | 16.6141 | 16.6141 | 389.4872
le[mm]: | 92 | 2 | 10.35 | 68.0473 | 50.0828 | 424.6154 | 8.4783 | 20.7 | 20.7 | 424.6154
Al[nH]: | 74 | 2.3 | 8.3 | 54.5694 | 40.1631 | 391.5897 | 9.75 | 21.9535 | 21.9535 | 391.5897
s[mm]: | 7 | 2.4 | 6.7 | 44.05 | 32.4208 | 329.8462 | 10.1739 | 19.296 | 19.296 | 329.8462
|  | 2.5 | 5 | 32.8731 | 24.1946 | 256.4103 | 10.5978 | 15.625 | 15.625 | 256.4103
RDC[m]: | 2110 | 2.6 | 4.05 | 26.6272 | 19.5976 | 216 | 11.0217 | 13.689 | 13.689 | 216
µr: |  | 2.7 | 3.52 | 23.1427 | 17.033 | 194.9538 | 11.4457 | 12.8304 | 12.8304 | 194.9538
N: | 390 | 2.8 | 3.2 | 21.0388 | 15.4845 | 183.7949 | 11.8696 | 12.544 | 12.544 | 183.7949
L0[mH] | 2.34 | 2.9 | 3 | 19.7239 | 14.5168 | 178.4615 | 12.2935 | 12.615 | 12.615 | 178.4615
|  | 3 | 2.8 | 18.4089 | 13.549 | 172.3077 | 12.7174 | 12.6 | 12.6 | 172.3077
|  | 3.5 | 2.3 | 15.1216 | 11.1295 | 165.1282 | 14.837 | 14.0875 | 14.0875 | 165.1282
|  | 4 | 2 | 13.1492 | 9.6778 | 164.1026 | 16.9565 | 16 | 16 | 164.1026
73.6358 |  | 5 | 1.8 | 11.8343 | 8.7101 | 184.6154 | 21.1957 | 22.5 | 22.5 | 184.6154