## inst_table
tab_4byte | FETCH_NOP | , | OP_NOP | , | STORE_NOP | ; | 00 | ; | NOP | ; |  | ; |  | ; | RLC B | ;
tab_4byte | FETCH_DIR16 | , | OP_NOP | , | STORE_BC | ; | 01 nn nn | ; | LD BC,nn | ; |  | ; |  | ; | RLC C | ;
tab_4byte | FETCH_A | , | OP_NOP | , | STORE_MBC | ; | 02 | ; | LD (BC),A | ; |  | ; |  | ; | RLC D | ;
tab_4byte | FETCH_BC | , | OP_INC16 | , | STORE_BC | ; | 03 | ; | INC BC | ; |  | ; |  | ; | RLC E | ;
tab_4byte | FETCH_B | , | OP_INC | , | STORE_B | ; | 04 | ; | INC B | ; |  | ; |  | ; | RLC H | ;
tab_4byte | FETCH_B | , | OP_DEC | , | STORE_B | ; | 05 | ; | DEC B | ; |  | ; |  | ; | RLC L | ;
tab_4byte | FETCH_DIR8 | , | OP_NOP | , | STORE_B | ; | 06 | ; | LD B,n | ; |  | ; |  | ; | RLC (HL) | ;
tab_4byte | FETCH_A | , | OP_RLC | , | STORE_A | ; | 07 | ; | RLCA | ; |  | ; |  | ; | RLC A | ;
tab_4byte | FETCH_NOP | , | OP_INV | , | STORE_NOP | ; | 08 | ; | EX AF,AF' | ; |  | ; |  | ; | RLC B | ;
tab_4byte | FETCH_BC | , | OP_ADDHL | , | STORE_HL | ; | 09 | ; | ADD HL,BC | ; | ADD IX,BC | ; | ADD IY,BC | ; | RLC C | ;
tab_4byte | FETCH_MBC | , | OP_NOP | , | STORE_A | ; | 0A | ; | LD A,(BC) | ; |  | ; |  | ; | RLC D | ;
tab_4byte | FETCH_BC | , | OP_DEC16 | , | STORE_BC | ; | 0B | ; | DEC BC | ; |  | ; |  | ; | RLC E | ;
tab_4byte | FETCH_C | , | OP_INC | , | STORE_C | ; | 0C | ; | INC C | ; |  | ; |  | ; | RLC H | ;
tab_4byte | FETCH_C | , | OP_DEC | , | STORE_C | ; | 0D | ; | DEC C | ; |  | ; |  | ; | RLC L | ;
tab_4byte | FETCH_DIR8 | , | OP_NOP | , | STORE_C | ; | 0E nn | ; | LD C,n | ; |  | ; |  | ; | RLC (HL) | ;
tab_4byte | FETCH_A | , | OP_RRC | , | STORE_A | ; | 0F | ; | RRCA | ; |  | ; |  | ; | RLC A | ;
tab_4byte | FETCH_NOP | , | OP_INV | , | STORE_NOP | ; | 10 oo | ; | DJNZ o | ; |  | ; |  | ; | RL B | ;
tab_4byte | FETCH_DIR16 | , | OP_NOP | , | STORE_DE | ; | 11 nn nn | ; | LD DE,nn | ; |  | ; |  | ; | RL C | ;
tab_4byte | FETCH_A | , | OP_NOP | , | STORE_MDE | ; | 12 | ; | LD (DE),A | ; |  | ; |  | ; | RL D | ;
tab_4byte | FETCH_DE | , | OP_INC16 | , | STORE_DE | ; | 13 | ; | INC DE | ; |  | ; |  | ; | RL E | ;
tab_4byte | FETCH_D | , | OP_INC | , | STORE_D | ; | 14 | ; | INC D | ; |  | ; |  | ; | RL H | ;
tab_4byte | FETCH_D | , | OP_DEC | , | STORE_D | ; | 15 | ; | DEC D | ; |  | ; |  | ; | RL L | ;
tab_4byte | FETCH_DIR8 | , | OP_NOP | , | STORE_D | ; | 16 nn | ; | LD D,n | ; |  | ; |  | ; | RL (HL) | ;
tab_4byte | FETCH_A | , | OP_RL | , | STORE_A | ; | 17 | ; | RLA | ; |  | ; |  | ; | RL A | ;
tab_4byte | FETCH_NOP | , | OP_INV | , | STORE_NOP | ; | 18 oo | ; | JR o | ; |  | ; |  | ; | RR B | ;
tab_4byte | FETCH_DE | , | OP_ADDHL | , | STORE_HL | ; | 19 | ; | ADD HL,DE | ; | ADD IX,DE | ; | ADD IY,DE | ; | RR C | ;
tab_4byte | FETCH_MDE | , | OP_NOP | , | STORE_A | ; | 1A | ; | LD A,(DE) | ; |  | ; |  | ; | RR D | ;
tab_4byte | FETCH_DE | , | OP_DEC16 | , | STORE_DE | ; | 1B | ; | DEC DE | ; |  | ; |  | ; | RR E | ;
tab_4byte | FETCH_E | , | OP_INC | , | STORE_E | ; | 1C | ; | INC E | ; |  | ; |  | ; | RR H | ;
tab_4byte | FETCH_E | , | OP_DEC | , | STORE_E | ; | 1D | ; | DEC E | ; |  | ; |  | ; | RR L | ;
tab_4byte | FETCH_DIR8 | , | OP_NOP | , | STORE_E | ; | 1E nn | ; | LD E,n | ; |  | ; |  | ; | RR (HL) | ;
tab_4byte | FETCH_A | , | OP_RR | , | STORE_A | ; | 1F | ; | RRA | ; |  | ; |  | ; | RR A | ;
tab_4byte | FETCH_NOP | , | OP_INV | , | STORE_NOP | ; | 20 oo | ; | JR NZ,o | ; |  | ; |  | ; | SLA B | ;
tab_4byte | FETCH_DIR16 | , | OP_NOP | , | STORE_HL | ; | 21 nn nn | ; | LD HL,nn | ; | LD IX,nn | ; | LD IY,nn | ; | SLA C | ;
tab_4byte | FETCH_DIR16 | , | OP_STHL | , | STORE_NOP | ; | 22 nn nn | ; | LD (nn),HL | ; | LD (nn),IX | ; | LD (nn),IY | ; | SLA D | ;
tab_4byte | FETCH_HL | , | OP_INC16 | , | STORE_HL | ; | 23 | ; | INC HL | ; | INC IX | ; | INC IY | ; | SLA E | ;
tab_4byte | FETCH_H | , | OP_INC | , | STORE_H | ; | 24 | ; | INC H | ; |  | ; |  | ; | SLA H | ;
tab_4byte | FETCH_H | , | OP_DEC | , | STORE_H | ; | 25 | ; | DEC H | ; |  | ; |  | ; | SLA L | ;
tab_4byte | FETCH_DIR8 | , | OP_NOP | , | STORE_H | ; | 26 nn | ; | LD H,n | ; |  | ; |  | ; | SLA (HL) | ;
tab_4byte | FETCH_A | , | OP_DA | , | STORE_A | ; | 27 | ; | DAA | ; |  | ; |  | ; | SLA A | ;
tab_4byte | FETCH_NOP | , | OP_INV | , | STORE_NOP | ; | 28 oo | ; | JR Z,o | ; |  | ; |  | ; | SRA B | ;
tab_4byte | FETCH_HL | , | OP_ADDHL | , | STORE_HL | ; | 29 | ; | ADD HL,HL | ; | ADD IX,IX | ; | ADD IY,IY | ; | SRA C | ;
tab_4byte | FETCH_DIR16 | , | OP_RMEM16 | , | STORE_HL | ; | 2A nn nn | ; | LD HL,(nn) | ; | LD IX,(nn) | ; | LD IY,(nn) | ; | SRA D | ;
tab_4byte | FETCH_HL | , | OP_DEC16 | , | STORE_HL | ; | 2B | ; | DEC HL | ; | DEC IX | ; | DEC IY | ; | SRA E | ;
tab_4byte | FETCH_L | , | OP_INC | , | STORE_L | ; | 2C | ; | INC L | ; |  | ; |  | ; | SRA H | ;
tab_4byte | FETCH_L | , | OP_DEC | , | STORE_L | ; | 2D | ; | DEC L | ; |  | ; |  | ; | SRA L | ;
tab_4byte | FETCH_DIR8 | , | OP_NOP | , | STORE_L | ; | 2E nn | ; | LD L,n | ; |  | ; |  | ; | SRA (HL) | ;
tab_4byte | FETCH_NOP | , | OP_CPL | , | STORE_NOP | ; | 2F | ; | CPL | ; |  | ; |  | ; | SRA A | ;
tab_4byte | FETCH_NOP | , | OP_INV | , | STORE_NOP | ; | 30 oo | ; | JR NC,o | ; |  | ; |  | ; | SLL B | ;
tab_4byte | FETCH_DIR16 | , | OP_NOP | , | STORE_SP | ; | 31 nn nn | ; | LD SP,nn | ; |  | ; |  | ; | SLL C | ;
tab_4byte | FETCH_DIR16 | , | OP_NOP | , | STORE_AM | ; | 32 nn nn | ; | LD (nn),A | ; |  | ; |  | ; | SLL D | ;
tab_4byte | FETCH_SP | , | OP_INC16 | , | STORE_SP | ; | 33 | ; | INC SP | ; |  | ; |  | ; | SLL E | ;
tab_4byte | FETCH_MHL | , | OP_INC | , | STORE_MHL | ; | 34 | ; | INC (HL) | ; | INC (IX+nn) | ; | INC (IY+nn) | ; | SLL H | ;
tab_4byte | FETCH_MHL | , | OP_DEC | , | STORE_MHL | ; | 35 | ; | DEC (HL) | ; | DEC (IX+nn) | ; | DEC (IY+nn) | ; | SLL L | ;
tab_4byte | FETCH_DIR8 | , | OP_NOP | , | STORE_MHL | ; | 36 nn | ; | LD (HL),n | ; | LD (IX+nn),mm | ; | LD (IY+nn),mm | ; | SLL (HL) | ;
tab_4byte | FETCH_NOP | , | OP_SCF | , | STORE_NOP | ; | 37 | ; | SCF | ; |  | ; |  | ; | SLL A | ;
tab_4byte | FETCH_NOP | , | OP_INV | , | STORE_NOP | ; | 38 oo | ; | JR C,o | ; |  | ; |  | ; | SRL B | ;
tab_4byte | FETCH_SP | , | OP_ADDHL | , | STORE_HL | ; | 39 | ; | ADD HL,SP | ; | ADD IX,SP | ; | ADD IY,SP | ; | SRL C | ;
tab_4byte | FETCH_DIR16 | , | OP_RMEM8 | , | STORE_A | ; | 3A nn nn | ; | LD A,(nn) | ; |  | ; |  | ; | SRL D | ;
tab_4byte | FETCH_SP | , | OP_DEC16 | , | STORE_SP | ; | 3B | ; | DEC SP | ; |  | ; |  | ; | SRL E | ;
tab_4byte | FETCH_NOP | , | OP_INCA | , | STORE_NOP | ; | 3C | ; | INC A | ; |  | ; |  | ; | SRL H | ;
tab_4byte | FETCH_NOP | , | OP_DECA | , | STORE_NOP | ; | 3D | ; | DEC A | ; |  | ; |  | ; | SRL L | ;
tab_4byte | FETCH_DIR8 | , | OP_NOP | , | STORE_A | ; | 3E nn | ; | LD A,n | ; |  | ; |  | ; | SRL (HL) | ;
tab_4byte | FETCH_NOP | , | OP_CCF | , | STORE_NOP | ; | 3F | ; | CCF | ; |  | ; |  | ; | SRL A | ;
tab_4byte | FETCH_B | , | OP_NOP | , | STORE_B | ; | 40 | ; | LD B,B | ; |  | ; |  | ; | BIT 0,B | ;
tab_4byte | FETCH_C | , | OP_NOP | , | STORE_B | ; | 41 | ; | LD B,C | ; |  | ; |  | ; | BIT 0,C | ;
tab_4byte | FETCH_D | , | OP_NOP | , | STORE_B | ; | 42 | ; | LD B,D | ; |  | ; |  | ; | BIT 0,D | ;
tab_4byte | FETCH_E | , | OP_NOP | , | STORE_B | ; | 43 | ; | LD B,E | ; |  | ; |  | ; | BIT 0,E | ;
tab_4byte | FETCH_H | , | OP_NOP | , | STORE_B | ; | 44 | ; | LD B,H | ; |  | ; |  | ; | BIT 0,H | ;
tab_4byte | FETCH_L | , | OP_NOP | , | STORE_B | ; | 45 | ; | LD B,L | ; |  | ; |  | ; | BIT 0,L | ;
tab_4byte | FETCH_MHL | , | OP_NOP | , | STORE_B | ; | 46 | ; | LD B,(HL) | ; | LD B,(IX+nn) | ; | LD B,(IY+nn) | ; | BIT 0,(HL) | ;
tab_4byte | FETCH_A | , | OP_NOP | , | STORE_B | ; | 47 | ; | LD B,A | ; |  | ; |  | ; | BIT 0,A | ;
tab_4byte | FETCH_B | , | OP_NOP | , | STORE_C | ; | 48 | ; | LD C,B | ; |  | ; |  | ; | BIT 1,B | ;
tab_4byte | FETCH_C | , | OP_NOP | , | STORE_C | ; | 49 | ; | LD C,C | ; |  | ; |  | ; | BIT 1,C | ;
tab_4byte | FETCH_D | , | OP_NOP | , | STORE_C | ; | 4A | ; | LD C,D | ; |  | ; |  | ; | BIT 1,D | ;
tab_4byte | FETCH_E | , | OP_NOP | , | STORE_C | ; | 4B | ; | LD C,E | ; |  | ; |  | ; | BIT 1,E | ;
tab_4byte | FETCH_H | , | OP_NOP | , | STORE_C | ; | 4C | ; | LD C,H | ; |  | ; |  | ; | BIT 1,H | ;
tab_4byte | FETCH_L | , | OP_NOP | , | STORE_C | ; | 4D | ; | LD C,L | ; |  | ; |  | ; | BIT 1,L | ;
tab_4byte | FETCH_MHL | , | OP_NOP | , | STORE_C | ; | 4E | ; | LD C,(HL) | ; | LD C,(IX+nn) | ; | LD C,(IY+nn) | ; | BIT 1,(HL) | ;
tab_4byte | FETCH_A | , | OP_NOP | , | STORE_C | ; | 4F | ; | LD C,A | ; |  | ; |  | ; | BIT 1,A | ;
tab_4byte | FETCH_B | , | OP_NOP | , | STORE_D | ; | 50 | ; | LD D,B | ; |  | ; |  | ; | BIT 2,B | ;
tab_4byte | FETCH_C | , | OP_NOP | , | STORE_D | ; | 51 | ; | LD D,C | ; |  | ; |  | ; | BIT 2,C | ;
tab_4byte | FETCH_D | , | OP_NOP | , | STORE_D | ; | 52 | ; | LD D,D | ; |  | ; |  | ; | BIT 2,D | ;
tab_4byte | FETCH_E | , | OP_NOP | , | STORE_D | ; | 53 | ; | LD D,E | ; |  | ; |  | ; | BIT 2,E | ;
tab_4byte | FETCH_H | , | OP_NOP | , | STORE_D | ; | 54 | ; | LD D,H | ; |  | ; |  | ; | BIT 2,H | ;
tab_4byte | FETCH_L | , | OP_NOP | , | STORE_D | ; | 55 | ; | LD D,L | ; |  | ; |  | ; | BIT 2,L | ;
tab_4byte | FETCH_MHL | , | OP_NOP | , | STORE_D | ; | 56 | ; | LD D,(HL) | ; | LD D,(IX+nn) | ; | LD D,(IY+nn) | ; | BIT 2,(HL) | ;
tab_4byte | FETCH_A | , | OP_NOP | , | STORE_D | ; | 57 | ; | LD D,A | ; |  | ; |  | ; | BIT 2,A | ;
tab_4byte | FETCH_B | , | OP_NOP | , | STORE_E | ; | 58 | ; | LD E,B | ; |  | ; |  | ; | BIT 3,B | ;
tab_4byte | FETCH_C | , | OP_NOP | , | STORE_E | ; | 59 | ; | LD E,C | ; |  | ; |  | ; | BIT 3,C | ;
tab_4byte | FETCH_D | , | OP_NOP | , | STORE_E | ; | 5A | ; | LD E,D | ; |  | ; |  | ; | BIT 3,D | ;
tab_4byte | FETCH_E | , | OP_NOP | , | STORE_E | ; | 5B | ; | LD E,E | ; |  | ; |  | ; | BIT 3,E | ;
tab_4byte | FETCH_H | , | OP_NOP | , | STORE_E | ; | 5C | ; | LD E,H | ; |  | ; |  | ; | BIT 3,H | ;
tab_4byte | FETCH_L | , | OP_NOP | , | STORE_E | ; | 5D | ; | LD E,L | ; |  | ; |  | ; | BIT 3,L | ;
tab_4byte | FETCH_MHL | , | OP_NOP | , | STORE_E | ; | 5E | ; | LD E,(HL) | ; | LD E,(IX+nn) | ; | LD E,(IY+nn) | ; | BIT 3,(HL) | ;
tab_4byte | FETCH_A | , | OP_NOP | , | STORE_E | ; | 5F | ; | LD E,A | ; |  | ; |  | ; | BIT 3,A | ;
tab_4byte | FETCH_B | , | OP_NOP | , | STORE_H | ; | 60 | ; | LD H,B | ; |  | ; |  | ; | BIT 4,B | ;
tab_4byte | FETCH_C | , | OP_NOP | , | STORE_H | ; | 61 | ; | LD H,C | ; |  | ; |  | ; | BIT 4,C | ;
tab_4byte | FETCH_D | , | OP_NOP | , | STORE_H | ; | 62 | ; | LD H,D | ; |  | ; |  | ; | BIT 4,D | ;
tab_4byte | FETCH_E | , | OP_NOP | , | STORE_H | ; | 63 | ; | LD H,E | ; |  | ; |  | ; | BIT 4,E | ;
tab_4byte | FETCH_H | , | OP_NOP | , | STORE_H | ; | 64 | ; | LD H,H | ; |  | ; |  | ; | BIT 4,H | ;
tab_4byte | FETCH_L | , | OP_NOP | , | STORE_H | ; | 65 | ; | LD H,L | ; |  | ; |  | ; | BIT 4,L | ;
tab_4byte | FETCH_MHL | , | OP_NOP | , | STORE_H | ; | 66 | ; | LD H,(HL) | ; | LD H,(IX+nn) | ; | LD H,(IY+nn) | ; | BIT 4,(HL) | ;
tab_4byte | FETCH_A | , | OP_NOP | , | STORE_H | ; | 67 | ; | LD H,A | ; |  | ; |  | ; | BIT 4,A | ;
tab_4byte | FETCH_B | , | OP_NOP | , | STORE_L | ; | 68 | ; | LD L,B | ; |  | ; |  | ; | BIT 5,B | ;
tab_4byte | FETCH_C | , | OP_NOP | , | STORE_L | ; | 69 | ; | LD L,C | ; |  | ; |  | ; | BIT 5,C | ;
tab_4byte | FETCH_D | , | OP_NOP | , | STORE_L | ; | 6A | ; | LD L,D | ; |  | ; |  | ; | BIT 5,D | ;
tab_4byte | FETCH_E | , | OP_NOP | , | STORE_L | ; | 6B | ; | LD L,E | ; |  | ; |  | ; | BIT 5,E | ;
tab_4byte | FETCH_H | , | OP_NOP | , | STORE_L | ; | 6C | ; | LD L,H | ; |  | ; |  | ; | BIT 5,H | ;
tab_4byte | FETCH_L | , | OP_NOP | , | STORE_L | ; | 6D | ; | LD L,L | ; |  | ; |  | ; | BIT 5,L | ;
tab_4byte | FETCH_MHL | , | OP_NOP | , | STORE_L | ; | 6E | ; | LD L,(HL) | ; | LD L,(IX+nn) | ; | LD L,(IY+nn) | ; | BIT 5,(HL) | ;
tab_4byte | FETCH_A | , | OP_NOP | , | STORE_L | ; | 6F | ; | LD L,A | ; |  | ; |  | ; | BIT 5,A | ;
tab_4byte | FETCH_B | , | OP_NOP | , | STORE_MHL | ; | 70 | ; | LD (HL),B | ; | LD (IX+nn),B | ; | LD (IY+nn),B | ; | BIT 6,B | ;
tab_4byte | FETCH_C | , | OP_NOP | , | STORE_MHL | ; | 71 | ; | LD (HL),C | ; | LD (IX+nn),C | ; | LD (IY+nn),C | ; | BIT 6,C | ;
tab_4byte | FETCH_D | , | OP_NOP | , | STORE_MHL | ; | 72 | ; | LD (HL),D | ; | LD (IX+nn),D | ; | LD (IY+nn),D | ; | BIT 6,D | ;
tab_4byte | FETCH_E | , | OP_NOP | , | STORE_MHL | ; | 73 | ; | LD (HL),E | ; | LD (IX+nn),E | ; | LD (IY+nn),E | ; | BIT 6,E | ;
tab_4byte | FETCH_H | , | OP_NOP | , | STORE_MHL | ; | 74 | ; | LD (HL),H | ; | LD (IX+nn),H | ; | LD (IY+nn),H | ; | BIT 6,H | ;
tab_4byte | FETCH_L | , | OP_NOP | , | STORE_MHL | ; | 75 | ; | LD (HL),L | ; | LD (IX+nn),L | ; | LD (IY+nn),L | ; | BIT 6,L | ;
tab_4byte | FETCH_NOP | , | OP_NOP | , | STORE_NOP | ; | 76 | ; | HALT | ; |  | ; |  | ; | BIT 6,(HL) | ;
tab_4byte | FETCH_A | , | OP_NOP | , | STORE_MHL | ; | 77 | ; | LD (HL),A | ; | LD (IX+nn),A | ; | LD (IY+nn),A | ; | BIT 6,A | ;
tab_4byte | FETCH_B | , | OP_NOP | , | STORE_A | ; | 78 | ; | LD A,B | ; |  | ; |  | ; | BIT 7,B | ;
tab_4byte | FETCH_C | , | OP_NOP | , | STORE_A | ; | 79 | ; | LD A,C | ; |  | ; |  | ; | BIT 7,C | ;
tab_4byte | FETCH_D | , | OP_NOP | , | STORE_A | ; | 7A | ; | LD A,D | ; |  | ; |  | ; | BIT 7,D | ;
tab_4byte | FETCH_E | , | OP_NOP | , | STORE_A | ; | 7B | ; | LD A,E | ; |  | ; |  | ; | BIT 7,E | ;
tab_4byte | FETCH_H | , | OP_NOP | , | STORE_A | ; | 7C | ; | LD A,H | ; |  | ; |  | ; | BIT 7,H | ;
tab_4byte | FETCH_L | , | OP_NOP | , | STORE_A | ; | 7D | ; | LD A,L | ; |  | ; |  | ; | BIT 7,L | ;
tab_4byte | FETCH_MHL | , | OP_NOP | , | STORE_A | ; | 7E | ; | LD A,(HL) | ; | LD A,(IX+nn) | ; | LD A,(IY+nn) | ; | BIT 7,(HL) | ;
tab_4byte | FETCH_A | , | OP_NOP | , | STORE_A | ; | 7F | ; | LD A,A | ; |  | ; |  | ; | BIT 7,A | ;
tab_4byte | FETCH_B | , | OP_ADDA | , | STORE_NOP | ; | 80 | ; | ADD A,B | ; |  | ; |  | ; | RES 0,B | ;
tab_4byte | FETCH_C | , | OP_ADDA | , | STORE_NOP | ; | 81 | ; | ADD A,C | ; |  | ; |  | ; | RES 0,C | ;
tab_4byte | FETCH_D | , | OP_ADDA | , | STORE_NOP | ; | 82 | ; | ADD A,D | ; |  | ; |  | ; | RES 0,D | ;
tab_4byte | FETCH_E | , | OP_ADDA | , | STORE_NOP | ; | 83 | ; | ADD A,E | ; |  | ; |  | ; | RES 0,E | ;
tab_4byte | FETCH_H | , | OP_ADDA | , | STORE_NOP | ; | 84 | ; | ADD A,H | ; |  | ; |  | ; | RES 0,H | ;
tab_4byte | FETCH_L | , | OP_ADDA | , | STORE_NOP | ; | 85 | ; | ADD A,L | ; |  | ; |  | ; | RES 0,L | ;
tab_4byte | FETCH_MHL | , | OP_ADDA | , | STORE_NOP | ; | 86 | ; | ADD A,(HL) | ; | ADD A,(IX+nn) | ; | ADD A,(IY+nn) | ; | RES 0,(HL) | ;
tab_4byte | FETCH_A | , | OP_ADDA | , | STORE_NOP | ; | 87 | ; | ADD A,A | ; |  | ; |  | ; | RES 0,A | ;
tab_4byte | FETCH_B | , | OP_ADCA | , | STORE_NOP | ; | 88 | ; | ADC A,B | ; |  | ; |  | ; | RES 1,B | ;
tab_4byte | FETCH_C | , | OP_ADCA | , | STORE_NOP | ; | 89 | ; | ADC A,C | ; |  | ; |  | ; | RES 1,C | ;
tab_4byte | FETCH_D | , | OP_ADCA | , | STORE_NOP | ; | 8A | ; | ADC A,D | ; |  | ; |  | ; | RES 1,D | ;
tab_4byte | FETCH_E | , | OP_ADCA | , | STORE_NOP | ; | 8B | ; | ADC A,E | ; |  | ; |  | ; | RES 1,E | ;
tab_4byte | FETCH_H | , | OP_ADCA | , | STORE_NOP | ; | 8C | ; | ADC A,H | ; |  | ; |  | ; | RES 1,H | ;
tab_4byte | FETCH_L | , | OP_ADCA | , | STORE_NOP | ; | 8D | ; | ADC A,L | ; |  | ; |  | ; | RES 1,L | ;
tab_4byte | FETCH_MHL | , | OP_ADCA | , | STORE_NOP | ; | 8E | ; | ADC A,(HL) | ; | ADC A,(IX+nn) | ; | ADC A,(IY+nn) | ; | RES 1,(HL) | ;
tab_4byte | FETCH_A | , | OP_ADCA | , | STORE_NOP | ; | 8F | ; | ADC A,A | ; |  | ; |  | ; | RES 1,A | ;
tab_4byte | FETCH_B | , | OP_SUBFA | , | STORE_NOP | ; | 90 | ; | SUB A,B | ; |  | ; |  | ; | RES 2,B | ;
tab_4byte | FETCH_C | , | OP_SUBFA | , | STORE_NOP | ; | 91 | ; | SUB A,C | ; |  | ; |  | ; | RES 2,C | ;
tab_4byte | FETCH_D | , | OP_SUBFA | , | STORE_NOP | ; | 92 | ; | SUB A,D | ; |  | ; |  | ; | RES 2,D | ;
tab_4byte | FETCH_E | , | OP_SUBFA | , | STORE_NOP | ; | 93 | ; | SUB A,E | ; |  | ; |  | ; | RES 2,E | ;
tab_4byte | FETCH_H | , | OP_SUBFA | , | STORE_NOP | ; | 94 | ; | SUB A,H | ; |  | ; |  | ; | RES 2,H | ;
tab_4byte | FETCH_L | , | OP_SUBFA | , | STORE_NOP | ; | 95 | ; | SUB A,L | ; |  | ; |  | ; | RES 2,L | ;
tab_4byte | FETCH_MHL | , | OP_SUBFA | , | STORE_NOP | ; | 96 | ; | SUB A,(HL) | ; | SUB A,(IX+nn) | ; | SUB A,(IY+nn) | ; | RES 2,(HL) | ;
tab_4byte | FETCH_A | , | OP_SUBFA | , | STORE_NOP | ; | 97 | ; | SUB A,A | ; |  | ; |  | ; | RES 2,A | ;
tab_4byte | FETCH_B | , | OP_SBCFA | , | STORE_NOP | ; | 98 | ; | SBC A,B | ; |  | ; |  | ; | RES 3,B | ;
tab_4byte | FETCH_C | , | OP_SBCFA | , | STORE_NOP | ; | 99 | ; | SBC A,C | ; |  | ; |  | ; | RES 3,C | ;
tab_4byte | FETCH_D | , | OP_SBCFA | , | STORE_NOP | ; | 9A | ; | SBC A,D | ; |  | ; |  | ; | RES 3,D | ;
tab_4byte | FETCH_E | , | OP_SBCFA | , | STORE_NOP | ; | 9B | ; | SBC A,E | ; |  | ; |  | ; | RES 3,E | ;
tab_4byte | FETCH_H | , | OP_SBCFA | , | STORE_NOP | ; | 9C | ; | SBC A,H | ; |  | ; |  | ; | RES 3,H | ;
tab_4byte | FETCH_L | , | OP_SBCFA | , | STORE_NOP | ; | 9D | ; | SBC A,L | ; |  | ; |  | ; | RES 3,L | ;
tab_4byte | FETCH_MHL | , | OP_SBCFA | , | STORE_NOP | ; | 9E | ; | SBC A,(HL) | ; | SBC A,(IX+nn) | ; | SBC A,(IY+nn) | ; | RES 3,(HL) | ;
tab_4byte | FETCH_A | , | OP_SBCFA | , | STORE_NOP | ; | 9F | ; | SBC A,A | ; |  | ; |  | ; | RES 3,A | ;
tab_4byte | FETCH_B | , | OP_ANDA | , | STORE_NOP | ; | A0 | ; | AND A,B | ; |  | ; |  | ; | RES 4,B | ;
tab_4byte | FETCH_C | , | OP_ANDA | , | STORE_NOP | ; | A1 | ; | AND A,C | ; |  | ; |  | ; | RES 4,C | ;
tab_4byte | FETCH_D | , | OP_ANDA | , | STORE_NOP | ; | A2 | ; | AND A,D | ; |  | ; |  | ; | RES 4,D | ;
tab_4byte | FETCH_E | , | OP_ANDA | , | STORE_NOP | ; | A3 | ; | AND A,E | ; |  | ; |  | ; | RES 4,E | ;
tab_4byte | FETCH_H | , | OP_ANDA | , | STORE_NOP | ; | A4 | ; | AND A,H | ; |  | ; |  | ; | RES 4,H | ;
tab_4byte | FETCH_L | , | OP_ANDA | , | STORE_NOP | ; | A5 | ; | AND A,L | ; |  | ; |  | ; | RES 4,L | ;
tab_4byte | FETCH_MHL | , | OP_ANDA | , | STORE_NOP | ; | A6 | ; | AND A,(HL) | ; | AND A,(IX+nn) | ; | AND A,(IY+nn) | ; | RES 4,(HL) | ;
tab_4byte | FETCH_A | , | OP_ANDA | , | STORE_NOP | ; | A7 | ; | AND A,A | ; |  | ; |  | ; | RES 4,A | ;
tab_4byte | FETCH_B | , | OP_XORA | , | STORE_NOP | ; | A8 | ; | XOR A,B | ; |  | ; |  | ; | RES 5,B | ;
tab_4byte | FETCH_C | , | OP_XORA | , | STORE_NOP | ; | A9 | ; | XOR A,C | ; |  | ; |  | ; | RES 5,C | ;
tab_4byte | FETCH_D | , | OP_XORA | , | STORE_NOP | ; | AA | ; | XOR A,D | ; |  | ; |  | ; | RES 5,D | ;
tab_4byte | FETCH_E | , | OP_XORA | , | STORE_NOP | ; | AB | ; | XOR A,E | ; |  | ; |  | ; | RES 5,E | ;
tab_4byte | FETCH_H | , | OP_XORA | , | STORE_NOP | ; | AC | ; | XOR A,H | ; |  | ; |  | ; | RES 5,H | ;
tab_4byte | FETCH_L | , | OP_XORA | , | STORE_NOP | ; | AD | ; | XOR A,L | ; |  | ; |  | ; | RES 5,L | ;
tab_4byte | FETCH_MHL | , | OP_XORA | , | STORE_NOP | ; | AE | ; | XOR A,(HL) | ; | XOR A,(IX+nn) | ; | XOR A,(IY+nn) | ; | RES 5,(HL) | ;
tab_4byte | FETCH_A | , | OP_XORA | , | STORE_NOP | ; | AF | ; | XOR A,A | ; |  | ; |  | ; | RES 5,A | ;
tab_4byte | FETCH_B | , | OP_ORA | , | STORE_NOP | ; | B0 | ; | OR A,B | ; |  | ; |  | ; | RES 6,B | ;
tab_4byte | FETCH_C | , | OP_ORA | , | STORE_NOP | ; | B1 | ; | OR A,C | ; |  | ; |  | ; | RES 6,C | ;
tab_4byte | FETCH_D | , | OP_ORA | , | STORE_NOP | ; | B2 | ; | OR A,D | ; |  | ; |  | ; | RES 6,D | ;
tab_4byte | FETCH_E | , | OP_ORA | , | STORE_NOP | ; | B3 | ; | OR A,E | ; |  | ; |  | ; | RES 6,E | ;
tab_4byte | FETCH_H | , | OP_ORA | , | STORE_NOP | ; | B4 | ; | OR A,H | ; |  | ; |  | ; | RES 6,H | ;
tab_4byte | FETCH_L | , | OP_ORA | , | STORE_NOP | ; | B5 | ; | OR A,L | ; |  | ; |  | ; | RES 6,L | ;
tab_4byte | FETCH_MHL | , | OP_ORA | , | STORE_NOP | ; | B6 | ; | OR A,(HL) | ; | OR A,(IX+nn) | ; | OR A,(IY+nn) | ; | RES 6,(HL) | ;
tab_4byte | FETCH_A | , | OP_ORA | , | STORE_NOP | ; | B7 | ; | OR A,A | ; |  | ; |  | ; | RES 6,A | ;
tab_4byte | FETCH_B | , | OP_CPFA | , | STORE_NOP | ; | B8 | ; | CP A,B | ; |  | ; |  | ; | RES 7,B | ;
tab_4byte | FETCH_C | , | OP_CPFA | , | STORE_NOP | ; | B9 | ; | CP A,C | ; |  | ; |  | ; | RES 7,C | ;
tab_4byte | FETCH_D | , | OP_CPFA | , | STORE_NOP | ; | BA | ; | CP A,D | ; |  | ; |  | ; | RES 7,D | ;
tab_4byte | FETCH_E | , | OP_CPFA | , | STORE_NOP | ; | BB | ; | CP A,E | ; |  | ; |  | ; | RES 7,E | ;
tab_4byte | FETCH_H | , | OP_CPFA | , | STORE_NOP | ; | BC | ; | CP A,H | ; |  | ; |  | ; | RES 7,H | ;
tab_4byte | FETCH_L | , | OP_CPFA | , | STORE_NOP | ; | BD | ; | CP A,L | ; |  | ; |  | ; | RES 7,L | ;
tab_4byte | FETCH_MHL | , | OP_CPFA | , | STORE_NOP | ; | BE | ; | CP A,(HL) | ; | CP A,(IX+nn) | ; | CP A,(IY+nn) | ; | RES 7,(HL) | ;
tab_4byte | FETCH_A | , | OP_CPFA | , | STORE_NOP | ; | BF | ; | CP A,A | ; |  | ; |  | ; | RES 7,A | ;
tab_4byte | FETCH_NOP | , | OP_IFNZ | , | STORE_RET | ; | C0 | ; | RET NZ | ; |  | ; |  | ; | SET 0,B | ;
tab_4byte | FETCH_NOP | , | OP_POP16 | , | STORE_BC | ; | C1 | ; | POP BC | ; |  | ; |  | ; | SET 0,C | ;
tab_4byte | FETCH_DIR16 | , | OP_IFNZ | , | STORE_PC | ; | C2 nn nn | ; | JP NZ,nn | ; |  | ; |  | ; | SET 0,D | ;
tab_4byte | FETCH_DIR16 | , | OP_NOP | , | STORE_PC | ; | C3 nn nn | ; | JP nn | ; |  | ; |  | ; | SET 0,E | ;
tab_4byte | FETCH_DIR16 | , | OP_IFNZ | , | STORE_CALL | ; | C4 nn nn | ; | CALL NZ,nn | ; |  | ; |  | ; | SET 0,H | ;
tab_4byte | FETCH_BC | , | OP_PUSH16 | , | STORE_NOP | ; | C5 | ; | PUSH BC | ; |  | ; |  | ; | SET 0,L | ;
tab_4byte | FETCH_DIR8 | , | OP_ADDA | , | STORE_NOP | ; | C6 nn | ; | ADD A,n | ; |  | ; |  | ; | SET 0,(HL) | ;
tab_4byte | FETCH_RST | , | OP_NOP | , | STORE_CALL | ; | C7 | ; | RST 0 | ; |  | ; |  | ; | SET 0,A | ;
tab_4byte | FETCH_NOP | , | OP_IFZ | , | STORE_RET | ; | C8 | ; | RET Z | ; |  | ; |  | ; | SET 1,B | ;
tab_4byte | FETCH_NOP | , | OP_NOP | , | STORE_RET | ; | C9 | ; | RET | ; |  | ; |  | ; | SET 1,C | ;
tab_4byte | FETCH_DIR16 | , | OP_IFZ | , | STORE_PC | ; | CA nn nn | ; | JP Z,nn | ; |  | ; |  | ; | SET 1,D | ;
tab_4byte | FETCH_NOP | , | OP_INV | , | STORE_NOP | ; | CB | ; | (Z80 specific) | ; |  | ; |  | ; | SET 1,E | ;
tab_4byte | FETCH_DIR16 | , | OP_IFZ | , | STORE_CALL | ; | CC nn nn | ; | CALL Z,nn | ; |  | ; |  | ; | SET 1,H | ;
tab_4byte | FETCH_DIR16 | , | OP_NOP | , | STORE_CALL | ; | CD nn nn | ; | CALL nn | ; |  | ; |  | ; | SET 1,L | ;
tab_4byte | FETCH_DIR8 | , | OP_ADCA | , | STORE_NOP | ; | CE nn | ; | ADC A,n | ; |  | ; |  | ; | SET 1,(HL) | ;
tab_4byte | FETCH_RST | , | OP_NOP | , | STORE_CALL | ; | CF | ; | RST 8H | ; |  | ; |  | ; | SET 1,A | ;
tab_4byte | FETCH_NOP | , | OP_IFNC | , | STORE_RET | ; | D0 | ; | RET NC | ; |  | ; |  | ; | SET 2,B | ;
tab_4byte | FETCH_NOP | , | OP_POP16 | , | STORE_DE | ; | D1 | ; | POP DE | ; |  | ; |  | ; | SET 2,C | ;
tab_4byte | FETCH_DIR16 | , | OP_IFNC | , | STORE_PC | ; | D2 nn nn | ; | JP NC,nn | ; |  | ; |  | ; | SET 2,D | ;
tab_4byte | FETCH_DIR8 | , | OP_OUTA | , | STORE_NOP | ; | D3 nn | ; | OUT (n),A | ; |  | ; |  | ; | SET 2,E | ;
tab_4byte | FETCH_DIR16 | , | OP_IFNC | , | STORE_CALL | ; | D4 nn nn | ; | CALL NC,nn | ; |  | ; |  | ; | SET 2,H | ;
tab_4byte | FETCH_DE | , | OP_PUSH16 | , | STORE_NOP | ; | D5 | ; | PUSH DE | ; |  | ; |  | ; | SET 2,L | ;
tab_4byte | FETCH_DIR8 | , | OP_SUBFA | , | STORE_NOP | ; | D6 nn | ; | SUB n | ; |  | ; |  | ; | SET 2,(HL) | ;
tab_4byte | FETCH_RST | , | OP_NOP | , | STORE_CALL | ; | D7 | ; | RST 10H | ; |  | ; |  | ; | SET 2,A | ;
tab_4byte | FETCH_NOP | , | OP_IFC | , | STORE_RET | ; | D8 | ; | RET C | ; |  | ; |  | ; | SET 3,B | ;
tab_4byte | FETCH_NOP | , | OP_INV | , | STORE_NOP | ; | D9 | ; | EXX | ; |  | ; |  | ; | SET 3,C | ;
tab_4byte | FETCH_DIR16 | , | OP_IFC | , | STORE_PC | ; | DA nn nn | ; | JP C,nn | ; |  | ; |  | ; | SET 3,D | ;
tab_4byte | FETCH_DIR8 | , | OP_IN | , | STORE_A | ; | DB nn | ; | IN A,(n) | ; |  | ; |  | ; | SET 3,E | ;
tab_4byte | FETCH_DIR16 | , | OP_IFC | , | STORE_CALL | ; | DC nn nn | ; | CALL C,nn | ; |  | ; |  | ; | SET 3,H | ;
tab_4byte | FETCH_NOP | , | OP_INV | , | STORE_NOP | ; | DD | ; |  | ; |  | ; |  | ; | SET 3,L | ;
tab_4byte | FETCH_DIR8 | , | OP_SBCFA | , | STORE_NOP | ; | DE nn | ; | SBC A,n | ; |  | ; |  | ; | SET 3,(HL) | ;
tab_4byte | FETCH_RST | , | OP_NOP | , | STORE_CALL | ; | DF | ; | RST 18H | ; |  | ; |  | ; | SET 3,A | ;
tab_4byte | FETCH_NOP | , | OP_IFPO | , | STORE_RET | ; | E0 | ; | RET PO | ; |  | ; |  | ; | SET 4,B | ;
tab_4byte | FETCH_NOP | , | OP_POP16 | , | STORE_HL | ; | E1 | ; | POP HL | ; | POP IX | ; | POP IY | ; | SET 4,C | ;
tab_4byte | FETCH_DIR16 | , | OP_IFPO | , | STORE_PC | ; | E2 nn nn | ; | JP PO,nn | ; |  | ; |  | ; | SET 4,D | ;
tab_4byte | FETCH_MSP | , | OP_EXHL | , | STORE_MSP | ; | E3 | ; | EX (SP),HL | ; | EX SP,IX | ; | EX SP,IY | ; | SET 4,E | ;
tab_4byte | FETCH_DIR16 | , | OP_IFPO | , | STORE_CALL | ; | E4 nn nn | ; | CALL PO,nn | ; |  | ; |  | ; | SET 4,H | ;
tab_4byte | FETCH_HL | , | OP_PUSH16 | , | STORE_NOP | ; | E5 | ; | PUSH HL | ; | PUSH IX | ; | PUSH IY | ; | SET 4,L | ;
tab_4byte | FETCH_DIR8 | , | OP_ANDA | , | STORE_NOP | ; | E6 nn | ; | AND n | ; |  | ; |  | ; | SET 4,(HL) | ;
tab_4byte | FETCH_RST | , | OP_NOP | , | STORE_CALL | ; | E7 | ; | RST 20H | ; |  | ; |  | ; | SET 4,A | ;
tab_4byte | FETCH_NOP | , | OP_IFPE | , | STORE_RET | ; | E8 | ; | RET PE | ; |  | ; |  | ; | SET 5,B | ;
tab_4byte | FETCH_HL | , | OP_NOP | , | STORE_PC | ; | E9 | ; | JP (HL) | ; | JP (IX) | ; | JP (IY) | ; | SET 5,C | ;
tab_4byte | FETCH_DIR16 | , | OP_IFPE | , | STORE_PC | ; | EA nn nn | ; | JP PE,nn | ; |  | ; |  | ; | SET 5,D | ;
tab_4byte | FETCH_DE | , | OP_EXHL | , | STORE_DE | ; | EB | ; | EX DE,HL | ; |  | ; |  | ; | SET 5,E | ;
tab_4byte | FETCH_DIR16 | , | OP_IFPE | , | STORE_CALL | ; | EC nn nn | ; | CALL PE,nn | ; |  | ; |  | ; | SET 5,H | ;
tab_4byte | FETCH_NOP | , | OP_INV | , | STORE_NOP | ; | ED | ; |  | ; |  | ; |  | ; | SET 5,L | ;
tab_4byte | FETCH_DIR8 | , | OP_XORA | , | STORE_NOP | ; | EE nn | ; | XOR n | ; |  | ; |  | ; | SET 5,(HL) | ;
tab_4byte | FETCH_RST | , | OP_NOP | , | STORE_CALL | ; | EF | ; | RST 28H | ; |  | ; |  | ; | SET 5,A | ;
tab_4byte | FETCH_NOP | , | OP_IFP | , | STORE_RET | ; | F0 | ; | RET P | ; |  | ; |  | ; | SET 6,B | ;
tab_4byte | FETCH_NOP | , | OP_POP16 | , | STORE_AF | ; | F1 | ; | POP AF | ; |  | ; |  | ; | SET 6,C | ;
tab_4byte | FETCH_DIR16 | , | OP_IFP | , | STORE_PC | ; | F2 nn nn | ; | JP P,nn | ; |  | ; |  | ; | SET 6,D | ;
tab_4byte | FETCH_NOP | , | OP_DI | , | STORE_NOP | ; | F3 | ; | DI | ; |  | ; |  | ; | SET 6,E | ;
tab_4byte | FETCH_DIR16 | , | OP_IFP | , | STORE_CALL | ; | F4 nn nn | ; | CALL P,nn | ; |  | ; |  | ; | SET 6,H | ;
tab_4byte | FETCH_AF | , | OP_PUSH16 | , | STORE_NOP | ; | F5 | ; | PUSH AF | ; |  | ; |  | ; | SET 6,L | ;
tab_4byte | FETCH_DIR8 | , | OP_ORA | , | STORE_NOP | ; | F6 nn | ; | OR n | ; |  | ; |  | ; | SET 6,(HL) | ;
tab_4byte | FETCH_RST | , | OP_NOP | , | STORE_CALL | ; | F7 | ; | RST 30H | ; |  | ; |  | ; | SET 6,A | ;
tab_4byte | FETCH_NOP | , | OP_IFM | , | STORE_RET | ; | F8 | ; | RET M | ; |  | ; |  | ; | SET 7,B | ;
tab_4byte | FETCH_HL | , | OP_NOP | , | STORE_SP | ; | F9 | ; | LD SP,HL | ; | LD SP,IX | ; | LD SP,IY | ; | SET 7,C | ;
tab_4byte | FETCH_DIR16 | , | OP_IFM | , | STORE_PC | ; | FA nn nn | ; | JP M,nn | ; |  | ; |  | ; | SET 7,D | ;
tab_4byte | FETCH_NOP | , | OP_EI | , | STORE_NOP | ; | FB | ; | EI | ; |  | ; |  | ; | SET 7,E | ;
tab_4byte | FETCH_DIR16 | , | OP_IFM | , | STORE_CALL | ; | FC nn nn | ; | CALL M,nn | ; |  | ; |  | ; | SET 7,H | ;
tab_4byte | FETCH_NOP | , | OP_INV | , | STORE_NOP | ; | FD | ; |  | ; |  | ; |  | ; | SET 7,L | ;
tab_4byte | FETCH_DIR8 | , | OP_CPFA | , | STORE_NOP | ; | FE nn | ; | CP n | ; |  | ; |  | ; | SET 7,(HL) | ;
tab_4byte | FETCH_RST | , | OP_NOP | , | STORE_CALL | ; | FF | ; | RST 38H | ; |  | ; |  | ; | SET 7,A | ;

## todo_tab CB 4byte
tab_4byte | do_fetch_B | , | do_op_RLC | , | do_store_B | ; | CB 00 | ; | RLC B | ;
tab_4byte | do_fetch_C | , | do_op_RLC | , | do_store_C | ; | CB 01 | ; | RLC C | ;
tab_4byte | do_fetch_D | , | do_op_RLC | , | do_store_D | ; | CB 02 | ; | RLC D | ;
tab_4byte | do_fetch_E | , | do_op_RLC | , | do_store_E | ; | CB 03 | ; | RLC E | ;
tab_4byte | do_fetch_H | , | do_op_RLC | , | do_store_H | ; | CB 04 | ; | RLC H | ;
tab_4byte | do_fetch_L | , | do_op_RLC | , | do_store_L | ; | CB 05 | ; | RLC L | ;
tab_4byte | do_fetch_MHL | , | do_op_RLC | , | do_store_MHL | ; | CB 06 | ; | RLC (HL) | ;
tab_4byte | do_fetch_A | , | do_op_RLC | , | do_store_A | ; | CB 07 | ; | RLC A | ;
tab_4byte | do_fetch_B | , | do_op_RRC | , | do_store_B | ; | CB 08 | ; | RLC B | ;
tab_4byte | do_fetch_C | , | do_op_RRC | , | do_store_C | ; | CB 09 | ; | RLC C | ;
tab_4byte | do_fetch_D | , | do_op_RRC | , | do_store_D | ; | CB 0A | ; | RLC D | ;
tab_4byte | do_fetch_E | , | do_op_RRC | , | do_store_E | ; | CB 0B | ; | RLC E | ;
tab_4byte | do_fetch_H | , | do_op_RRC | , | do_store_H | ; | CB 0C | ; | RLC H | ;
tab_4byte | do_fetch_L | , | do_op_RRC | , | do_store_L | ; | CB 0D | ; | RLC L | ;
tab_4byte | do_fetch_MHL | , | do_op_RRC | , | do_store_MHL | ; | CB 0E | ; | RLC (HL) | ;
tab_4byte | do_fetch_A | , | do_op_RRC | , | do_store_A | ; | CB 0F | ; | RLC A | ;
tab_4byte | do_fetch_B | , | do_op_RL | , | do_store_B | ; | CB 10 | ; | RL B | ;
tab_4byte | do_fetch_C | , | do_op_RL | , | do_store_C | ; | CB 11 | ; | RL C | ;
tab_4byte | do_fetch_D | , | do_op_RL | , | do_store_D | ; | CB 12 | ; | RL D | ;
tab_4byte | do_fetch_E | , | do_op_RL | , | do_store_E | ; | CB 13 | ; | RL E | ;
tab_4byte | do_fetch_H | , | do_op_RL | , | do_store_H | ; | CB 14 | ; | RL H | ;
tab_4byte | do_fetch_L | , | do_op_RL | , | do_store_L | ; | CB 15 | ; | RL L | ;
tab_4byte | do_fetch_MHL | , | do_op_RL | , | do_store_MHL | ; | CB 16 | ; | RL (HL) | ;
tab_4byte | do_fetch_A | , | do_op_RL | , | do_store_A | ; | CB 17 | ; | RL A | ;
tab_4byte | do_fetch_B | , | do_op_RR | , | do_store_B | ; | CB 18 | ; | RR B | ;
tab_4byte | do_fetch_C | , | do_op_RR | , | do_store_C | ; | CB 19 | ; | RR C | ;
tab_4byte | do_fetch_D | , | do_op_RR | , | do_store_D | ; | CB 1A | ; | RR D | ;
tab_4byte | do_fetch_E | , | do_op_RR | , | do_store_E | ; | CB 1B | ; | RR E | ;
tab_4byte | do_fetch_H | , | do_op_RR | , | do_store_H | ; | CB 1C | ; | RR H | ;
tab_4byte | do_fetch_L | , | do_op_RR | , | do_store_L | ; | CB 1D | ; | RR L | ;
tab_4byte | do_fetch_MHL | , | do_op_RR | , | do_store_MHL | ; | CB 1E | ; | RR (HL) | ;
tab_4byte | do_fetch_A | , | do_op_RR | , | do_store_A | ; | CB 1F | ; | RR A | ;
tab_4byte | do_fetch_B | , | do_op_SLA | , | do_store_B | ; | CB 20 | ; | SLA B | ;
tab_4byte | do_fetch_C | , | do_op_SLA | , | do_store_C | ; | CB 21 | ; | SLA C | ;
tab_4byte | do_fetch_D | , | do_op_SLA | , | do_store_D | ; | CB 22 | ; | SLA D | ;
tab_4byte | do_fetch_E | , | do_op_SLA | , | do_store_E | ; | CB 23 | ; | SLA E | ;
tab_4byte | do_fetch_H | , | do_op_SLA | , | do_store_H | ; | CB 24 | ; | SLA H | ;
tab_4byte | do_fetch_L | , | do_op_SLA | , | do_store_L | ; | CB 25 | ; | SLA L | ;
tab_4byte | do_fetch_MHL | , | do_op_SLA | , | do_store_MHL | ; | CB 26 | ; | SLA (HL) | ;
tab_4byte | do_fetch_A | , | do_op_SLA | , | do_store_A | ; | CB 27 | ; | SLA A | ;
tab_4byte | do_fetch_B | , | do_op_SRA | , | do_store_B | ; | CB 28 | ; | SRA B | ;
tab_4byte | do_fetch_C | , | do_op_SRA | , | do_store_C | ; | CB 29 | ; | SRA C | ;
tab_4byte | do_fetch_D | , | do_op_SRA | , | do_store_D | ; | CB 2A | ; | SRA D | ;
tab_4byte | do_fetch_E | , | do_op_SRA | , | do_store_E | ; | CB 2B | ; | SRA E | ;
tab_4byte | do_fetch_H | , | do_op_SRA | , | do_store_H | ; | CB 2C | ; | SRA H | ;
tab_4byte | do_fetch_L | , | do_op_SRA | , | do_store_L | ; | CB 2D | ; | SRA L | ;
tab_4byte | do_fetch_MHL | , | do_op_SRA | , | do_store_MHL | ; | CB 2E | ; | SRA (HL) | ;
tab_4byte | do_fetch_A | , | do_op_SRA | , | do_store_A | ; | CB 2F | ; | SRA A | ;
tab_4byte | do_fetch_B | , | do_op_SLL | , | do_store_B | ; | CB 30 | ; | SLL B | ;
tab_4byte | do_fetch_C | , | do_op_SLL | , | do_store_C | ; | CB 31 | ; | SLL C | ;
tab_4byte | do_fetch_D | , | do_op_SLL | , | do_store_D | ; | CB 32 | ; | SLL D | ;
tab_4byte | do_fetch_E | , | do_op_SLL | , | do_store_E | ; | CB 33 | ; | SLL E | ;
tab_4byte | do_fetch_H | , | do_op_SLL | , | do_store_H | ; | CB 34 | ; | SLL H | ;
tab_4byte | do_fetch_L | , | do_op_SLL | , | do_store_L | ; | CB 35 | ; | SLL L | ;
tab_4byte | do_fetch_MHL | , | do_op_SLL | , | do_store_MHL | ; | CB 36 | ; | SLL (HL) | ;
tab_4byte | do_fetch_A | , | do_op_SLL | , | do_store_A | ; | CB 37 | ; | SLL A | ;
tab_4byte | do_fetch_B | , | do_op_SRL | , | do_store_B | ; | CB 38 | ; | SRL B | ;
tab_4byte | do_fetch_C | , | do_op_SRL | , | do_store_C | ; | CB 39 | ; | SRL C | ;
tab_4byte | do_fetch_D | , | do_op_SRL | , | do_store_D | ; | CB 3A | ; | SRL D | ;
tab_4byte | do_fetch_E | , | do_op_SRL | , | do_store_E | ; | CB 3B | ; | SRL E | ;
tab_4byte | do_fetch_H | , | do_op_SRL | , | do_store_H | ; | CB 3C | ; | SRL H | ;
tab_4byte | do_fetch_L | , | do_op_SRL | , | do_store_L | ; | CB 3D | ; | SRL L | ;
tab_4byte | do_fetch_MHL | , | do_op_SRL | , | do_store_MHL | ; | CB 3E | ; | SRL (HL) | ;
tab_4byte | do_fetch_A | , | do_op_SRL | , | do_store_A | ; | CB 3F | ; | SRL A | ;
tab_4byte | do_nop | , | do_nop | , | do_nop | ; | CB 40 | ; | BIT 0,B | ;
tab_4byte | do_nop | , | do_nop | , | do_nop | ; | CB 41 | ; | BIT 0,C | ;
tab_4byte | do_nop | , | do_nop | , | do_nop | ; | CB 42 | ; | BIT 0,D | ;
tab_4byte | do_nop | , | do_nop | , | do_nop | ; | CB 43 | ; | BIT 0,E | ;
tab_4byte | do_nop | , | do_nop | , | do_nop | ; | CB 44 | ; | BIT 0,H | ;
tab_4byte | do_nop | , | do_nop | , | do_nop | ; | CB 45 | ; | BIT 0,L | ;
tab_4byte | do_nop | , | do_nop | , | do_nop | ; | CB 46 | ; | BIT 0,(HL) | ;
tab_4byte | do_nop | , | do_nop | , | do_nop | ; | CB 47 | ; | BIT 0,A | ;
tab_4byte | do_nop | , | do_nop | , | do_nop | ; | CB 48 | ; | BIT 1,B | ;
tab_4byte | do_nop | , | do_nop | , | do_nop | ; | CB 49 | ; | BIT 1,C | ;
tab_4byte | do_nop | , | do_nop | , | do_nop | ; | CB 4A | ; | BIT 1,D | ;
tab_4byte | do_nop | , | do_nop | , | do_nop | ; | CB 4B | ; | BIT 1,E | ;
tab_4byte | do_nop | , | do_nop | , | do_nop | ; | CB 4C | ; | BIT 1,H | ;
tab_4byte | do_nop | , | do_nop | , | do_nop | ; | CB 4D | ; | BIT 1,L | ;
tab_4byte | do_nop | , | do_nop | , | do_nop | ; | CB 4E | ; | BIT 1,(HL) | ;
tab_4byte | do_nop | , | do_nop | , | do_nop | ; | CB 4F | ; | BIT 1,A | ;
tab_4byte | do_nop | , | do_nop | , | do_nop | ; | CB 50 | ; | BIT 2,B | ;
tab_4byte | do_nop | , | do_nop | , | do_nop | ; | CB 51 | ; | BIT 2,C | ;
tab_4byte | do_nop | , | do_nop | , | do_nop | ; | CB 52 | ; | BIT 2,D | ;
tab_4byte | do_nop | , | do_nop | , | do_nop | ; | CB 53 | ; | BIT 2,E | ;
tab_4byte | do_nop | , | do_nop | , | do_nop | ; | CB 54 | ; | BIT 2,H | ;
tab_4byte | do_nop | , | do_nop | , | do_nop | ; | CB 55 | ; | BIT 2,L | ;
tab_4byte | do_nop | , | do_nop | , | do_nop | ; | CB 56 | ; | BIT 2,(HL) | ;
tab_4byte | do_nop | , | do_nop | , | do_nop | ; | CB 57 | ; | BIT 2,A | ;
tab_4byte | do_nop | , | do_nop | , | do_nop | ; | CB 58 | ; | BIT 3,B | ;
tab_4byte | do_nop | , | do_nop | , | do_nop | ; | CB 59 | ; | BIT 3,C | ;
tab_4byte | do_nop | , | do_nop | , | do_nop | ; | CB 5A | ; | BIT 3,D | ;
tab_4byte | do_nop | , | do_nop | , | do_nop | ; | CB 5B | ; | BIT 3,E | ;
tab_4byte | do_nop | , | do_nop | , | do_nop | ; | CB 5C | ; | BIT 3,H | ;
tab_4byte | do_nop | , | do_nop | , | do_nop | ; | CB 5D | ; | BIT 3,L | ;
tab_4byte | do_nop | , | do_nop | , | do_nop | ; | CB 5E | ; | BIT 3,(HL) | ;
tab_4byte | do_nop | , | do_nop | , | do_nop | ; | CB 5F | ; | BIT 3,A | ;
tab_4byte | do_nop | , | do_nop | , | do_nop | ; | CB 60 | ; | BIT 4,B | ;
tab_4byte | do_nop | , | do_nop | , | do_nop | ; | CB 61 | ; | BIT 4,C | ;
tab_4byte | do_nop | , | do_nop | , | do_nop | ; | CB 62 | ; | BIT 4,D | ;
tab_4byte | do_nop | , | do_nop | , | do_nop | ; | CB 63 | ; | BIT 4,E | ;
tab_4byte | do_nop | , | do_nop | , | do_nop | ; | CB 64 | ; | BIT 4,H | ;
tab_4byte | do_nop | , | do_nop | , | do_nop | ; | CB 65 | ; | BIT 4,L | ;
tab_4byte | do_nop | , | do_nop | , | do_nop | ; | CB 66 | ; | BIT 4,(HL) | ;
tab_4byte | do_nop | , | do_nop | , | do_nop | ; | CB 67 | ; | BIT 4,A | ;
tab_4byte | do_nop | , | do_nop | , | do_nop | ; | CB 68 | ; | BIT 5,B | ;
tab_4byte | do_nop | , | do_nop | , | do_nop | ; | CB 69 | ; | BIT 5,C | ;
tab_4byte | do_nop | , | do_nop | , | do_nop | ; | CB 6A | ; | BIT 5,D | ;
tab_4byte | do_nop | , | do_nop | , | do_nop | ; | CB 6B | ; | BIT 5,E | ;
tab_4byte | do_nop | , | do_nop | , | do_nop | ; | CB 6C | ; | BIT 5,H | ;
tab_4byte | do_nop | , | do_nop | , | do_nop | ; | CB 6D | ; | BIT 5,L | ;
tab_4byte | do_nop | , | do_nop | , | do_nop | ; | CB 6E | ; | BIT 5,(HL) | ;
tab_4byte | do_nop | , | do_nop | , | do_nop | ; | CB 6F | ; | BIT 5,A | ;
tab_4byte | do_nop | , | do_nop | , | do_nop | ; | CB 70 | ; | BIT 6,B | ;
tab_4byte | do_nop | , | do_nop | , | do_nop | ; | CB 71 | ; | BIT 6,C | ;
tab_4byte | do_nop | , | do_nop | , | do_nop | ; | CB 72 | ; | BIT 6,D | ;
tab_4byte | do_nop | , | do_nop | , | do_nop | ; | CB 73 | ; | BIT 6,E | ;
tab_4byte | do_nop | , | do_nop | , | do_nop | ; | CB 74 | ; | BIT 6,H | ;
tab_4byte | do_nop | , | do_nop | , | do_nop | ; | CB 75 | ; | BIT 6,L | ;
tab_4byte | do_nop | , | do_nop | , | do_nop | ; | CB 76 | ; | BIT 6,(HL) | ;
tab_4byte | do_nop | , | do_nop | , | do_nop | ; | CB 77 | ; | BIT 6,A | ;
tab_4byte | do_nop | , | do_nop | , | do_nop | ; | CB 78 | ; | BIT 7,B | ;
tab_4byte | do_nop | , | do_nop | , | do_nop | ; | CB 79 | ; | BIT 7,C | ;
tab_4byte | do_nop | , | do_nop | , | do_nop | ; | CB 7A | ; | BIT 7,D | ;
tab_4byte | do_nop | , | do_nop | , | do_nop | ; | CB 7B | ; | BIT 7,E | ;
tab_4byte | do_nop | , | do_nop | , | do_nop | ; | CB 7C | ; | BIT 7,H | ;
tab_4byte | do_nop | , | do_nop | , | do_nop | ; | CB 7D | ; | BIT 7,L | ;
tab_4byte | do_nop | , | do_nop | , | do_nop | ; | CB 7E | ; | BIT 7,(HL) | ;
tab_4byte | do_nop | , | do_nop | , | do_nop | ; | CB 7F | ; | BIT 7,A | ;
tab_4byte | do_nop | , | do_nop | , | do_nop | ; | CB 80 | ; | RES 0,B | ;
tab_4byte | do_nop | , | do_nop | , | do_nop | ; | CB 81 | ; | RES 0,C | ;
tab_4byte | do_nop | , | do_nop | , | do_nop | ; | CB 82 | ; | RES 0,D | ;
tab_4byte | do_nop | , | do_nop | , | do_nop | ; | CB 83 | ; | RES 0,E | ;
tab_4byte | do_nop | , | do_nop | , | do_nop | ; | CB 84 | ; | RES 0,H | ;
tab_4byte | do_nop | , | do_nop | , | do_nop | ; | CB 85 | ; | RES 0,L | ;
tab_4byte | do_nop | , | do_nop | , | do_nop | ; | CB 86 | ; | RES 0,(HL) | ;
tab_4byte | do_nop | , | do_nop | , | do_nop | ; | CB 87 | ; | RES 0,A | ;
tab_4byte | do_nop | , | do_nop | , | do_nop | ; | CB 88 | ; | RES 1,B | ;
tab_4byte | do_nop | , | do_nop | , | do_nop | ; | CB 89 | ; | RES 1,C | ;
tab_4byte | do_nop | , | do_nop | , | do_nop | ; | CB 8A | ; | RES 1,D | ;
tab_4byte | do_nop | , | do_nop | , | do_nop | ; | CB 8B | ; | RES 1,E | ;
tab_4byte | do_nop | , | do_nop | , | do_nop | ; | CB 8C | ; | RES 1,H | ;
tab_4byte | do_nop | , | do_nop | , | do_nop | ; | CB 8D | ; | RES 1,L | ;
tab_4byte | do_nop | , | do_nop | , | do_nop | ; | CB 8E | ; | RES 1,(HL) | ;
tab_4byte | do_nop | , | do_nop | , | do_nop | ; | CB 8F | ; | RES 1,A | ;
tab_4byte | do_nop | , | do_nop | , | do_nop | ; | CB 90 | ; | RES 2,B | ;
tab_4byte | do_nop | , | do_nop | , | do_nop | ; | CB 91 | ; | RES 2,C | ;
tab_4byte | do_nop | , | do_nop | , | do_nop | ; | CB 92 | ; | RES 2,D | ;
tab_4byte | do_nop | , | do_nop | , | do_nop | ; | CB 93 | ; | RES 2,E | ;
tab_4byte | do_nop | , | do_nop | , | do_nop | ; | CB 94 | ; | RES 2,H | ;
tab_4byte | do_nop | , | do_nop | , | do_nop | ; | CB 95 | ; | RES 2,L | ;
tab_4byte | do_nop | , | do_nop | , | do_nop | ; | CB 96 | ; | RES 2,(HL) | ;
tab_4byte | do_nop | , | do_nop | , | do_nop | ; | CB 97 | ; | RES 2,A | ;
tab_4byte | do_nop | , | do_nop | , | do_nop | ; | CB 98 | ; | RES 3,B | ;
tab_4byte | do_nop | , | do_nop | , | do_nop | ; | CB 99 | ; | RES 3,C | ;
tab_4byte | do_nop | , | do_nop | , | do_nop | ; | CB 9A | ; | RES 3,D | ;
tab_4byte | do_nop | , | do_nop | , | do_nop | ; | CB 9B | ; | RES 3,E | ;
tab_4byte | do_nop | , | do_nop | , | do_nop | ; | CB 9C | ; | RES 3,H | ;
tab_4byte | do_nop | , | do_nop | , | do_nop | ; | CB 9D | ; | RES 3,L | ;
tab_4byte | do_nop | , | do_nop | , | do_nop | ; | CB 9E | ; | RES 3,(HL) | ;
tab_4byte | do_nop | , | do_nop | , | do_nop | ; | CB 9F | ; | RES 3,A | ;
tab_4byte | do_nop | , | do_nop | , | do_nop | ; | CB A0 | ; | RES 4,B | ;
tab_4byte | do_nop | , | do_nop | , | do_nop | ; | CB A1 | ; | RES 4,C | ;
tab_4byte | do_nop | , | do_nop | , | do_nop | ; | CB A2 | ; | RES 4,D | ;
tab_4byte | do_nop | , | do_nop | , | do_nop | ; | CB A3 | ; | RES 4,E | ;
tab_4byte | do_nop | , | do_nop | , | do_nop | ; | CB A4 | ; | RES 4,H | ;
tab_4byte | do_nop | , | do_nop | , | do_nop | ; | CB A5 | ; | RES 4,L | ;
tab_4byte | do_nop | , | do_nop | , | do_nop | ; | CB A6 | ; | RES 4,(HL) | ;
tab_4byte | do_nop | , | do_nop | , | do_nop | ; | CB A7 | ; | RES 4,A | ;
tab_4byte | do_nop | , | do_nop | , | do_nop | ; | CB A8 | ; | RES 5,B | ;
tab_4byte | do_nop | , | do_nop | , | do_nop | ; | CB A9 | ; | RES 5,C | ;
tab_4byte | do_nop | , | do_nop | , | do_nop | ; | CB AA | ; | RES 5,D | ;
tab_4byte | do_nop | , | do_nop | , | do_nop | ; | CB AB | ; | RES 5,E | ;
tab_4byte | do_nop | , | do_nop | , | do_nop | ; | CB AC | ; | RES 5,H | ;
tab_4byte | do_nop | , | do_nop | , | do_nop | ; | CB AD | ; | RES 5,L | ;
tab_4byte | do_nop | , | do_nop | , | do_nop | ; | CB AE | ; | RES 5,(HL) | ;
tab_4byte | do_nop | , | do_nop | , | do_nop | ; | CB AF | ; | RES 5,A | ;
tab_4byte | do_nop | , | do_nop | , | do_nop | ; | CB B0 | ; | RES 6,B | ;
tab_4byte | do_nop | , | do_nop | , | do_nop | ; | CB B1 | ; | RES 6,C | ;
tab_4byte | do_nop | , | do_nop | , | do_nop | ; | CB B2 | ; | RES 6,D | ;
tab_4byte | do_nop | , | do_nop | , | do_nop | ; | CB B3 | ; | RES 6,E | ;
tab_4byte | do_nop | , | do_nop | , | do_nop | ; | CB B4 | ; | RES 6,H | ;
tab_4byte | do_nop | , | do_nop | , | do_nop | ; | CB B5 | ; | RES 6,L | ;
tab_4byte | do_nop | , | do_nop | , | do_nop | ; | CB B6 | ; | RES 6,(HL) | ;
tab_4byte | do_nop | , | do_nop | , | do_nop | ; | CB B7 | ; | RES 6,A | ;
tab_4byte | do_nop | , | do_nop | , | do_nop | ; | CB B8 | ; | RES 7,B | ;
tab_4byte | do_nop | , | do_nop | , | do_nop | ; | CB B9 | ; | RES 7,C | ;
tab_4byte | do_nop | , | do_nop | , | do_nop | ; | CB BA | ; | RES 7,D | ;
tab_4byte | do_nop | , | do_nop | , | do_nop | ; | CB BB | ; | RES 7,E | ;
tab_4byte | do_nop | , | do_nop | , | do_nop | ; | CB BC | ; | RES 7,H | ;
tab_4byte | do_nop | , | do_nop | , | do_nop | ; | CB BD | ; | RES 7,L | ;
tab_4byte | do_nop | , | do_nop | , | do_nop | ; | CB BE | ; | RES 7,(HL) | ;
tab_4byte | do_nop | , | do_nop | , | do_nop | ; | CB BF | ; | RES 7,A | ;
tab_4byte | do_nop | , | do_nop | , | do_nop | ; | CB C0 | ; | SET 0,B | ;
tab_4byte | do_nop | , | do_nop | , | do_nop | ; | CB C1 | ; | SET 0,C | ;
tab_4byte | do_nop | , | do_nop | , | do_nop | ; | CB C2 | ; | SET 0,D | ;
tab_4byte | do_nop | , | do_nop | , | do_nop | ; | CB C3 | ; | SET 0,E | ;
tab_4byte | do_nop | , | do_nop | , | do_nop | ; | CB C4 | ; | SET 0,H | ;
tab_4byte | do_nop | , | do_nop | , | do_nop | ; | CB C5 | ; | SET 0,L | ;
tab_4byte | do_nop | , | do_nop | , | do_nop | ; | CB C6 | ; | SET 0,(HL) | ;
tab_4byte | do_nop | , | do_nop | , | do_nop | ; | CB C7 | ; | SET 0,A | ;
tab_4byte | do_nop | , | do_nop | , | do_nop | ; | CB C8 | ; | SET 1,B | ;
tab_4byte | do_nop | , | do_nop | , | do_nop | ; | CB C9 | ; | SET 1,C | ;
tab_4byte | do_nop | , | do_nop | , | do_nop | ; | CB CA | ; | SET 1,D | ;
tab_4byte | do_nop | , | do_nop | , | do_nop | ; | CB CB | ; | SET 1,E | ;
tab_4byte | do_nop | , | do_nop | , | do_nop | ; | CB CC | ; | SET 1,H | ;
tab_4byte | do_nop | , | do_nop | , | do_nop | ; | CB CD | ; | SET 1,L | ;
tab_4byte | do_nop | , | do_nop | , | do_nop | ; | CB CE | ; | SET 1,(HL) | ;
tab_4byte | do_nop | , | do_nop | , | do_nop | ; | CB CF | ; | SET 1,A | ;
tab_4byte | do_nop | , | do_nop | , | do_nop | ; | CB D0 | ; | SET 2,B | ;
tab_4byte | do_nop | , | do_nop | , | do_nop | ; | CB D1 | ; | SET 2,C | ;
tab_4byte | do_nop | , | do_nop | , | do_nop | ; | CB D2 | ; | SET 2,D | ;
tab_4byte | do_nop | , | do_nop | , | do_nop | ; | CB D3 | ; | SET 2,E | ;
tab_4byte | do_nop | , | do_nop | , | do_nop | ; | CB D4 | ; | SET 2,H | ;
tab_4byte | do_nop | , | do_nop | , | do_nop | ; | CB D5 | ; | SET 2,L | ;
tab_4byte | do_nop | , | do_nop | , | do_nop | ; | CB D6 | ; | SET 2,(HL) | ;
tab_4byte | do_nop | , | do_nop | , | do_nop | ; | CB D7 | ; | SET 2,A | ;
tab_4byte | do_nop | , | do_nop | , | do_nop | ; | CB D8 | ; | SET 3,B | ;
tab_4byte | do_nop | , | do_nop | , | do_nop | ; | CB D9 | ; | SET 3,C | ;
tab_4byte | do_nop | , | do_nop | , | do_nop | ; | CB DA | ; | SET 3,D | ;
tab_4byte | do_nop | , | do_nop | , | do_nop | ; | CB DB | ; | SET 3,E | ;
tab_4byte | do_nop | , | do_nop | , | do_nop | ; | CB DC | ; | SET 3,H | ;
tab_4byte | do_nop | , | do_nop | , | do_nop | ; | CB DD | ; | SET 3,L | ;
tab_4byte | do_nop | , | do_nop | , | do_nop | ; | CB DE | ; | SET 3,(HL) | ;
tab_4byte | do_nop | , | do_nop | , | do_nop | ; | CB DF | ; | SET 3,A | ;
tab_4byte | do_nop | , | do_nop | , | do_nop | ; | CB E0 | ; | SET 4,B | ;
tab_4byte | do_nop | , | do_nop | , | do_nop | ; | CB E1 | ; | SET 4,C | ;
tab_4byte | do_nop | , | do_nop | , | do_nop | ; | CB E2 | ; | SET 4,D | ;
tab_4byte | do_nop | , | do_nop | , | do_nop | ; | CB E3 | ; | SET 4,E | ;
tab_4byte | do_nop | , | do_nop | , | do_nop | ; | CB E4 | ; | SET 4,H | ;
tab_4byte | do_nop | , | do_nop | , | do_nop | ; | CB E5 | ; | SET 4,L | ;
tab_4byte | do_nop | , | do_nop | , | do_nop | ; | CB E6 | ; | SET 4,(HL) | ;
tab_4byte | do_nop | , | do_nop | , | do_nop | ; | CB E7 | ; | SET 4,A | ;
tab_4byte | do_nop | , | do_nop | , | do_nop | ; | CB E8 | ; | SET 5,B | ;
tab_4byte | do_nop | , | do_nop | , | do_nop | ; | CB E9 | ; | SET 5,C | ;
tab_4byte | do_nop | , | do_nop | , | do_nop | ; | CB EA | ; | SET 5,D | ;
tab_4byte | do_nop | , | do_nop | , | do_nop | ; | CB EB | ; | SET 5,E | ;
tab_4byte | do_nop | , | do_nop | , | do_nop | ; | CB EC | ; | SET 5,H | ;
tab_4byte | do_nop | , | do_nop | , | do_nop | ; | CB ED | ; | SET 5,L | ;
tab_4byte | do_nop | , | do_nop | , | do_nop | ; | CB EE | ; | SET 5,(HL) | ;
tab_4byte | do_nop | , | do_nop | , | do_nop | ; | CB EF | ; | SET 5,A | ;
tab_4byte | do_nop | , | do_nop | , | do_nop | ; | CB F0 | ; | SET 6,B | ;
tab_4byte | do_nop | , | do_nop | , | do_nop | ; | CB F1 | ; | SET 6,C | ;
tab_4byte | do_nop | , | do_nop | , | do_nop | ; | CB F2 | ; | SET 6,D | ;
tab_4byte | do_nop | , | do_nop | , | do_nop | ; | CB F3 | ; | SET 6,E | ;
tab_4byte | do_nop | , | do_nop | , | do_nop | ; | CB F4 | ; | SET 6,H | ;
tab_4byte | do_nop | , | do_nop | , | do_nop | ; | CB F5 | ; | SET 6,L | ;
tab_4byte | do_nop | , | do_nop | , | do_nop | ; | CB F6 | ; | SET 6,(HL) | ;
tab_4byte | do_nop | , | do_nop | , | do_nop | ; | CB F7 | ; | SET 6,A | ;
tab_4byte | do_nop | , | do_nop | , | do_nop | ; | CB F8 | ; | SET 7,B | ;
tab_4byte | do_nop | , | do_nop | , | do_nop | ; | CB F9 | ; | SET 7,C | ;
tab_4byte | do_nop | , | do_nop | , | do_nop | ; | CB FA | ; | SET 7,D | ;
tab_4byte | do_nop | , | do_nop | , | do_nop | ; | CB FB | ; | SET 7,E | ;
tab_4byte | do_nop | , | do_nop | , | do_nop | ; | CB FC | ; | SET 7,H | ;
tab_4byte | do_nop | , | do_nop | , | do_nop | ; | CB FD | ; | SET 7,L | ;
tab_4byte | do_nop | , | do_nop | , | do_nop | ; | CB FE | ; | SET 7,(HL) | ;
tab_4byte | do_nop | , | do_nop | , | do_nop | ; | CB FF | ; | SET 7,A | ;

## todo_tab ED 4byte
tab_4byte | do_nop | , | do_nop | , | do_nop | ; | ED 00 | ; |  | ;
tab_4byte | do_nop | , | do_nop | , | do_nop | ; | ED 01 | ; |  | ;
tab_4byte | do_nop | , | do_nop | , | do_nop | ; | ED 02 | ; |  | ;
tab_4byte | do_nop | , | do_nop | , | do_nop | ; | ED 03 | ; |  | ;
tab_4byte | do_nop | , | do_nop | , | do_nop | ; | ED 04 | ; |  | ;
tab_4byte | do_nop | , | do_nop | , | do_nop | ; | ED 05 | ; |  | ;
tab_4byte | do_nop | , | do_nop | , | do_nop | ; | ED 06 | ; |  | ;
tab_4byte | do_nop | , | do_nop | , | do_nop | ; | ED 07 | ; |  | ;
tab_4byte | do_nop | , | do_nop | , | do_nop | ; | ED 08 | ; |  | ;
tab_4byte | do_nop | , | do_nop | , | do_nop | ; | ED 09 | ; |  | ;
tab_4byte | do_nop | , | do_nop | , | do_nop | ; | ED 0A | ; |  | ;
tab_4byte | do_nop | , | do_nop | , | do_nop | ; | ED 0B | ; |  | ;
tab_4byte | do_nop | , | do_nop | , | do_nop | ; | ED 0C | ; |  | ;
tab_4byte | do_nop | , | do_nop | , | do_nop | ; | ED 0D | ; |  | ;
tab_4byte | do_nop | , | do_nop | , | do_nop | ; | ED 0E | ; |  | ;
tab_4byte | do_nop | , | do_nop | , | do_nop | ; | ED 0F | ; |  | ;
tab_4byte | do_nop | , | do_nop | , | do_nop | ; | ED 10 | ; |  | ;
tab_4byte | do_nop | , | do_nop | , | do_nop | ; | ED 11 | ; |  | ;
tab_4byte | do_nop | , | do_nop | , | do_nop | ; | ED 12 | ; |  | ;
tab_4byte | do_nop | , | do_nop | , | do_nop | ; | ED 13 | ; |  | ;
tab_4byte | do_nop | , | do_nop | , | do_nop | ; | ED 14 | ; |  | ;
tab_4byte | do_nop | , | do_nop | , | do_nop | ; | ED 15 | ; |  | ;
tab_4byte | do_nop | , | do_nop | , | do_nop | ; | ED 16 | ; |  | ;
tab_4byte | do_nop | , | do_nop | , | do_nop | ; | ED 17 | ; |  | ;
tab_4byte | do_nop | , | do_nop | , | do_nop | ; | ED 18 | ; |  | ;
tab_4byte | do_nop | , | do_nop | , | do_nop | ; | ED 19 | ; |  | ;
tab_4byte | do_nop | , | do_nop | , | do_nop | ; | ED 1A | ; |  | ;
tab_4byte | do_nop | , | do_nop | , | do_nop | ; | ED 1B | ; |  | ;
tab_4byte | do_nop | , | do_nop | , | do_nop | ; | ED 1C | ; |  | ;
tab_4byte | do_nop | , | do_nop | , | do_nop | ; | ED 1D | ; |  | ;
tab_4byte | do_nop | , | do_nop | , | do_nop | ; | ED 1E | ; |  | ;
tab_4byte | do_nop | , | do_nop | , | do_nop | ; | ED 1F | ; |  | ;
tab_4byte | do_nop | , | do_nop | , | do_nop | ; | ED 20 | ; |  | ;
tab_4byte | do_nop | , | do_nop | , | do_nop | ; | ED 21 | ; |  | ;
tab_4byte | do_nop | , | do_nop | , | do_nop | ; | ED 22 | ; |  | ;
tab_4byte | do_nop | , | do_nop | , | do_nop | ; | ED 23 | ; |  | ;
tab_4byte | do_nop | , | do_nop | , | do_nop | ; | ED 24 | ; |  | ;
tab_4byte | do_nop | , | do_nop | , | do_nop | ; | ED 25 | ; |  | ;
tab_4byte | do_nop | , | do_nop | , | do_nop | ; | ED 26 | ; |  | ;
tab_4byte | do_nop | , | do_nop | , | do_nop | ; | ED 27 | ; |  | ;
tab_4byte | do_nop | , | do_nop | , | do_nop | ; | ED 28 | ; |  | ;
tab_4byte | do_nop | , | do_nop | , | do_nop | ; | ED 29 | ; |  | ;
tab_4byte | do_nop | , | do_nop | , | do_nop | ; | ED 2A | ; |  | ;
tab_4byte | do_nop | , | do_nop | , | do_nop | ; | ED 2B | ; |  | ;
tab_4byte | do_nop | , | do_nop | , | do_nop | ; | ED 2C | ; |  | ;
tab_4byte | do_nop | , | do_nop | , | do_nop | ; | ED 2D | ; |  | ;
tab_4byte | do_nop | , | do_nop | , | do_nop | ; | ED 2E | ; |  | ;
tab_4byte | do_nop | , | do_nop | , | do_nop | ; | ED 2F | ; |  | ;
tab_4byte | do_nop | , | do_nop | , | do_nop | ; | ED 30 | ; |  | ;
tab_4byte | do_nop | , | do_nop | , | do_nop | ; | ED 31 | ; |  | ;
tab_4byte | do_nop | , | do_nop | , | do_nop | ; | ED 32 | ; |  | ;
tab_4byte | do_nop | , | do_nop | , | do_nop | ; | ED 33 | ; |  | ;
tab_4byte | do_nop | , | do_nop | , | do_nop | ; | ED 34 | ; |  | ;
tab_4byte | do_nop | , | do_nop | , | do_nop | ; | ED 35 | ; |  | ;
tab_4byte | do_nop | , | do_nop | , | do_nop | ; | ED 36 | ; |  | ;
tab_4byte | do_nop | , | do_nop | , | do_nop | ; | ED 37 | ; |  | ;
tab_4byte | do_nop | , | do_nop | , | do_nop | ; | ED 38 | ; |  | ;
tab_4byte | do_nop | , | do_nop | , | do_nop | ; | ED 39 | ; |  | ;
tab_4byte | do_nop | , | do_nop | , | do_nop | ; | ED 3A | ; |  | ;
tab_4byte | do_nop | , | do_nop | , | do_nop | ; | ED 3B | ; |  | ;
tab_4byte | do_nop | , | do_nop | , | do_nop | ; | ED 3C | ; |  | ;
tab_4byte | do_nop | , | do_nop | , | do_nop | ; | ED 3D | ; |  | ;
tab_4byte | do_nop | , | do_nop | , | do_nop | ; | ED 3E | ; |  | ;
tab_4byte | do_nop | , | do_nop | , | do_nop | ; | ED 3F | ; |  | ;
tab_4byte | do_nop | , | do_nop | , | do_nop | ; | ED 40 | ; | IN B,(C) | ;
tab_4byte | do_nop | , | do_nop | , | do_nop | ; | ED 41 | ; | OUT (C),B | ;
tab_4byte | do_nop | , | do_nop | , | do_nop | ; | ED 42 | ; | SBC HL,BC | ;
tab_4byte | do_nop | , | do_nop | , | do_nop | ; | ED 43 nn nn | ; | LD (nn),BC | ;
tab_4byte | do_nop | , | do_nop | , | do_nop | ; | ED 44 | ; | NEG | ;
tab_4byte | do_nop | , | do_nop | , | do_nop | ; | ED 45 | ; | RET N | ;
tab_4byte | do_nop | , | do_nop | , | do_nop | ; | ED 46 | ; | IM 0 | ;
tab_4byte | do_nop | , | do_nop | , | do_nop | ; | ED 47 | ; | LD I,A | ;
tab_4byte | do_nop | , | do_nop | , | do_nop | ; | ED 48 | ; | IN C,(C) | ;
tab_4byte | do_nop | , | do_nop | , | do_nop | ; | ED 49 | ; | OUT (C),C | ;
tab_4byte | do_nop | , | do_nop | , | do_nop | ; | ED 4A | ; | ADC HL,BC | ;
tab_4byte | do_nop | , | do_nop | , | do_nop | ; | ED 4B nn nn | ; | LD BC,(nn) | ;
tab_4byte | do_nop | , | do_nop | , | do_nop | ; | ED 4C | ; |  | ;
tab_4byte | do_nop | , | do_nop | , | do_nop | ; | ED 4D | ; | RETI | ;
tab_4byte | do_nop | , | do_nop | , | do_nop | ; | ED 4E | ; |  | ;
tab_4byte | do_nop | , | do_nop | , | do_nop | ; | ED 4F | ; | LD I,A | ;
tab_4byte | do_nop | , | do_nop | , | do_nop | ; | ED 50 | ; | IN D,(C) | ;
tab_4byte | do_nop | , | do_nop | , | do_nop | ; | ED 51 | ; | OUT (C),D | ;
tab_4byte | do_nop | , | do_nop | , | do_nop | ; | ED 52 | ; | SBC HL,DE | ;
tab_4byte | do_nop | , | do_nop | , | do_nop | ; | ED 53 nn nn | ; | LD (nn),DE | ;
tab_4byte | do_nop | , | do_nop | , | do_nop | ; | ED 54 | ; |  | ;
tab_4byte | do_nop | , | do_nop | , | do_nop | ; | ED 55 | ; |  | ;
tab_4byte | do_nop | , | do_nop | , | do_nop | ; | ED 56 | ; | IM 1 | ;
tab_4byte | do_nop | , | do_nop | , | do_nop | ; | ED 57 | ; | LD A,I | ;
tab_4byte | do_nop | , | do_nop | , | do_nop | ; | ED 58 | ; | IN E,(C) | ;
tab_4byte | do_nop | , | do_nop | , | do_nop | ; | ED 59 | ; | OUT (C),E | ;
tab_4byte | do_nop | , | do_nop | , | do_nop | ; | ED 5A | ; | ADC HL,DE | ;
tab_4byte | do_nop | , | do_nop | , | do_nop | ; | ED 5B nn nn | ; | LD DE,(NN) | ;
tab_4byte | do_nop | , | do_nop | , | do_nop | ; | ED 5C | ; |  | ;
tab_4byte | do_nop | , | do_nop | , | do_nop | ; | ED 5D | ; |  | ;
tab_4byte | do_nop | , | do_nop | , | do_nop | ; | ED 5E | ; | IM 2 | ;
tab_4byte | do_nop | , | do_nop | , | do_nop | ; | ED 5F | ; | LD A,I | ;
tab_4byte | do_nop | , | do_nop | , | do_nop | ; | ED 60 | ; | IN H,(C) | ;
tab_4byte | do_nop | , | do_nop | , | do_nop | ; | ED 61 | ; | OUT (C),H | ;
tab_4byte | do_nop | , | do_nop | , | do_nop | ; | ED 62 | ; | SBC HL,HL | ;
tab_4byte | do_nop | , | do_nop | , | do_nop | ; | ED 63 nn nn | ; | LD (nn),HL | ;
tab_4byte | do_nop | , | do_nop | , | do_nop | ; | ED 64 | ; |  | ;
tab_4byte | do_nop | , | do_nop | , | do_nop | ; | ED 65 | ; |  | ;
tab_4byte | do_nop | , | do_nop | , | do_nop | ; | ED 66 | ; |  | ;
tab_4byte | do_nop | , | do_nop | , | do_nop | ; | ED 67 | ; | RRD | ;
tab_4byte | do_nop | , | do_nop | , | do_nop | ; | ED 68 | ; | IN L,(C) | ;
tab_4byte | do_nop | , | do_nop | , | do_nop | ; | ED 69 | ; | OUT (C),L | ;
tab_4byte | do_nop | , | do_nop | , | do_nop | ; | ED 6A | ; | ADC HL,HL | ;
tab_4byte | do_nop | , | do_nop | , | do_nop | ; | ED 6B nn nn | ; | LD HL,(nn) | ;
tab_4byte | do_nop | , | do_nop | , | do_nop | ; | ED 6C | ; |  | ;
tab_4byte | do_nop | , | do_nop | , | do_nop | ; | ED 6D | ; |  | ;
tab_4byte | do_nop | , | do_nop | , | do_nop | ; | ED 6E | ; |  | ;
tab_4byte | do_nop | , | do_nop | , | do_nop | ; | ED 6F | ; | RLD | ;
tab_4byte | do_nop | , | do_nop | , | do_nop | ; | ED 70 | ; | IN (HL),(C) | ;
tab_4byte | do_nop | , | do_nop | , | do_nop | ; | ED 71 | ; |  | ;
tab_4byte | do_nop | , | do_nop | , | do_nop | ; | ED 72 | ; | SBC HL,SP | ;
tab_4byte | do_nop | , | do_nop | , | do_nop | ; | ED 73 nn nn | ; | LD (nn),SP | ;
tab_4byte | do_nop | , | do_nop | , | do_nop | ; | ED 74 | ; |  | ;
tab_4byte | do_nop | , | do_nop | , | do_nop | ; | ED 75 | ; |  | ;
tab_4byte | do_nop | , | do_nop | , | do_nop | ; | ED 76 | ; |  | ;
tab_4byte | do_nop | , | do_nop | , | do_nop | ; | ED 77 | ; |  | ;
tab_4byte | do_nop | , | do_nop | , | do_nop | ; | ED 78 | ; | IN A,(C) | ;
tab_4byte | do_nop | , | do_nop | , | do_nop | ; | ED 79 | ; | OUT (C),A | ;
tab_4byte | do_nop | , | do_nop | , | do_nop | ; | ED 7A | ; | ADC HL,SP | ;
tab_4byte | do_nop | , | do_nop | , | do_nop | ; | ED 7B nn nn | ; | LD SP,(nn) | ;
tab_4byte | do_nop | , | do_nop | , | do_nop | ; | ED 7C | ; |  | ;
tab_4byte | do_nop | , | do_nop | , | do_nop | ; | ED 7D | ; |  | ;
tab_4byte | do_nop | , | do_nop | , | do_nop | ; | ED 7E | ; |  | ;
tab_4byte | do_nop | , | do_nop | , | do_nop | ; | ED 7F | ; |  | ;
tab_4byte | do_nop | , | do_nop | , | do_nop | ; | ED 80 | ; |  | ;
tab_4byte | do_nop | , | do_nop | , | do_nop | ; | ED 81 | ; |  | ;
tab_4byte | do_nop | , | do_nop | , | do_nop | ; | ED 82 | ; |  | ;
tab_4byte | do_nop | , | do_nop | , | do_nop | ; | ED 83 | ; |  | ;
tab_4byte | do_nop | , | do_nop | , | do_nop | ; | ED 84 | ; |  | ;
tab_4byte | do_nop | , | do_nop | , | do_nop | ; | ED 85 | ; |  | ;
tab_4byte | do_nop | , | do_nop | , | do_nop | ; | ED 86 | ; |  | ;
tab_4byte | do_nop | , | do_nop | , | do_nop | ; | ED 87 | ; |  | ;
tab_4byte | do_nop | , | do_nop | , | do_nop | ; | ED 88 | ; |  | ;
tab_4byte | do_nop | , | do_nop | , | do_nop | ; | ED 89 | ; |  | ;
tab_4byte | do_nop | , | do_nop | , | do_nop | ; | ED 8A | ; |  | ;
tab_4byte | do_nop | , | do_nop | , | do_nop | ; | ED 8B | ; |  | ;
tab_4byte | do_nop | , | do_nop | , | do_nop | ; | ED 8C | ; |  | ;
tab_4byte | do_nop | , | do_nop | , | do_nop | ; | ED 8D | ; |  | ;
tab_4byte | do_nop | , | do_nop | , | do_nop | ; | ED 8E | ; |  | ;
tab_4byte | do_nop | , | do_nop | , | do_nop | ; | ED 8F | ; |  | ;
tab_4byte | do_nop | , | do_nop | , | do_nop | ; | ED 90 | ; |  | ;
tab_4byte | do_nop | , | do_nop | , | do_nop | ; | ED 91 | ; |  | ;
tab_4byte | do_nop | , | do_nop | , | do_nop | ; | ED 92 | ; |  | ;
tab_4byte | do_nop | , | do_nop | , | do_nop | ; | ED 93 | ; |  | ;
tab_4byte | do_nop | , | do_nop | , | do_nop | ; | ED 94 | ; |  | ;
tab_4byte | do_nop | , | do_nop | , | do_nop | ; | ED 95 | ; |  | ;
tab_4byte | do_nop | , | do_nop | , | do_nop | ; | ED 96 | ; |  | ;
tab_4byte | do_nop | , | do_nop | , | do_nop | ; | ED 97 | ; |  | ;
tab_4byte | do_nop | , | do_nop | , | do_nop | ; | ED 98 | ; |  | ;
tab_4byte | do_nop | , | do_nop | , | do_nop | ; | ED 99 | ; |  | ;
tab_4byte | do_nop | , | do_nop | , | do_nop | ; | ED 9A | ; |  | ;
tab_4byte | do_nop | , | do_nop | , | do_nop | ; | ED 9B | ; |  | ;
tab_4byte | do_nop | , | do_nop | , | do_nop | ; | ED 9C | ; |  | ;
tab_4byte | do_nop | , | do_nop | , | do_nop | ; | ED 9D | ; |  | ;
tab_4byte | do_nop | , | do_nop | , | do_nop | ; | ED 9E | ; |  | ;
tab_4byte | do_nop | , | do_nop | , | do_nop | ; | ED 9F | ; |  | ;
tab_4byte | do_nop | , | do_nop | , | do_nop | ; | ED A0 | ; | LDI | ;
tab_4byte | do_nop | , | do_nop | , | do_nop | ; | ED A1 | ; | CPI | ;
tab_4byte | do_nop | , | do_nop | , | do_nop | ; | ED A2 | ; | INI | ;
tab_4byte | do_nop | , | do_nop | , | do_nop | ; | ED A3 | ; | OUTI | ;
tab_4byte | do_nop | , | do_nop | , | do_nop | ; | ED A4 | ; |  | ;
tab_4byte | do_nop | , | do_nop | , | do_nop | ; | ED A5 | ; |  | ;
tab_4byte | do_nop | , | do_nop | , | do_nop | ; | ED A6 | ; |  | ;
tab_4byte | do_nop | , | do_nop | , | do_nop | ; | ED A7 | ; |  | ;
tab_4byte | do_nop | , | do_nop | , | do_nop | ; | ED A8 | ; | LDD | ;
tab_4byte | do_nop | , | do_nop | , | do_nop | ; | ED A9 | ; | CPD | ;
tab_4byte | do_nop | , | do_nop | , | do_nop | ; | ED AA | ; | IND | ;
tab_4byte | do_nop | , | do_nop | , | do_nop | ; | ED AB | ; | OUTD | ;
tab_4byte | do_nop | , | do_nop | , | do_nop | ; | ED AC | ; |  | ;
tab_4byte | do_nop | , | do_nop | , | do_nop | ; | ED AD | ; |  | ;
tab_4byte | do_nop | , | do_nop | , | do_nop | ; | ED AE | ; |  | ;
tab_4byte | do_nop | , | do_nop | , | do_nop | ; | ED AF | ; |  | ;
tab_4byte | do_nop | , | do_nop | , | do_nop | ; | ED B0 | ; | LDIR | ;
tab_4byte | do_nop | , | do_nop | , | do_nop | ; | ED B1 | ; | CPDIR | ;
tab_4byte | do_nop | , | do_nop | , | do_nop | ; | ED B2 | ; | INIR | ;
tab_4byte | do_nop | , | do_nop | , | do_nop | ; | ED B3 | ; | OTIR | ;
tab_4byte | do_nop | , | do_nop | , | do_nop | ; | ED B4 | ; |  | ;
tab_4byte | do_nop | , | do_nop | , | do_nop | ; | ED B5 | ; |  | ;
tab_4byte | do_nop | , | do_nop | , | do_nop | ; | ED B6 | ; |  | ;
tab_4byte | do_nop | , | do_nop | , | do_nop | ; | ED B7 | ; |  | ;
tab_4byte | do_nop | , | do_nop | , | do_nop | ; | ED B8 | ; | LDDR | ;
tab_4byte | do_nop | , | do_nop | , | do_nop | ; | ED B9 | ; | CPDR | ;
tab_4byte | do_nop | , | do_nop | , | do_nop | ; | ED BA | ; | INDR | ;
tab_4byte | do_nop | , | do_nop | , | do_nop | ; | ED BB | ; | OTDR | ;
tab_4byte | do_nop | , | do_nop | , | do_nop | ; | ED BC | ; |  | ;
tab_4byte | do_nop | , | do_nop | , | do_nop | ; | ED BD | ; |  | ;
tab_4byte | do_nop | , | do_nop | , | do_nop | ; | ED BE | ; |  | ;
tab_4byte | do_nop | , | do_nop | , | do_nop | ; | ED BF | ; |  | ;
tab_4byte | do_nop | , | do_nop | , | do_nop | ; | ED C0 | ; |  | ;
tab_4byte | do_nop | , | do_nop | , | do_nop | ; | ED C1 | ; |  | ;
tab_4byte | do_nop | , | do_nop | , | do_nop | ; | ED C2 | ; |  | ;
tab_4byte | do_nop | , | do_nop | , | do_nop | ; | ED C3 | ; |  | ;
tab_4byte | do_nop | , | do_nop | , | do_nop | ; | ED C4 | ; |  | ;
tab_4byte | do_nop | , | do_nop | , | do_nop | ; | ED C5 | ; |  | ;
tab_4byte | do_nop | , | do_nop | , | do_nop | ; | ED C6 | ; |  | ;
tab_4byte | do_nop | , | do_nop | , | do_nop | ; | ED C7 | ; |  | ;
tab_4byte | do_nop | , | do_nop | , | do_nop | ; | ED C8 | ; |  | ;
tab_4byte | do_nop | , | do_nop | , | do_nop | ; | ED C9 | ; |  | ;
tab_4byte | do_nop | , | do_nop | , | do_nop | ; | ED CA | ; |  | ;
tab_4byte | do_nop | , | do_nop | , | do_nop | ; | ED CB | ; |  | ;
tab_4byte | do_nop | , | do_nop | , | do_nop | ; | ED CC | ; |  | ;
tab_4byte | do_nop | , | do_nop | , | do_nop | ; | ED CD | ; |  | ;
tab_4byte | do_nop | , | do_nop | , | do_nop | ; | ED CE | ; |  | ;
tab_4byte | do_nop | , | do_nop | , | do_nop | ; | ED CF | ; |  | ;
tab_4byte | do_nop | , | do_nop | , | do_nop | ; | ED D0 | ; |  | ;
tab_4byte | do_nop | , | do_nop | , | do_nop | ; | ED D1 | ; |  | ;
tab_4byte | do_nop | , | do_nop | , | do_nop | ; | ED D2 | ; |  | ;
tab_4byte | do_nop | , | do_nop | , | do_nop | ; | ED D3 | ; |  | ;
tab_4byte | do_nop | , | do_nop | , | do_nop | ; | ED D4 | ; |  | ;
tab_4byte | do_nop | , | do_nop | , | do_nop | ; | ED D5 | ; |  | ;
tab_4byte | do_nop | , | do_nop | , | do_nop | ; | ED D6 | ; |  | ;
tab_4byte | do_nop | , | do_nop | , | do_nop | ; | ED D7 | ; |  | ;
tab_4byte | do_nop | , | do_nop | , | do_nop | ; | ED D8 | ; |  | ;
tab_4byte | do_nop | , | do_nop | , | do_nop | ; | ED D9 | ; |  | ;
tab_4byte | do_nop | , | do_nop | , | do_nop | ; | ED DA | ; |  | ;
tab_4byte | do_nop | , | do_nop | , | do_nop | ; | ED DB | ; |  | ;
tab_4byte | do_nop | , | do_nop | , | do_nop | ; | ED DC | ; |  | ;
tab_4byte | do_nop | , | do_nop | , | do_nop | ; | ED DD | ; |  | ;
tab_4byte | do_nop | , | do_nop | , | do_nop | ; | ED DE | ; |  | ;
tab_4byte | do_nop | , | do_nop | , | do_nop | ; | ED DF | ; |  | ;
tab_4byte | do_nop | , | do_nop | , | do_nop | ; | ED E0 | ; |  | ;
tab_4byte | do_nop | , | do_nop | , | do_nop | ; | ED E1 | ; |  | ;
tab_4byte | do_nop | , | do_nop | , | do_nop | ; | ED E2 | ; |  | ;
tab_4byte | do_nop | , | do_nop | , | do_nop | ; | ED E3 | ; |  | ;
tab_4byte | do_nop | , | do_nop | , | do_nop | ; | ED E4 | ; |  | ;
tab_4byte | do_nop | , | do_nop | , | do_nop | ; | ED E5 | ; |  | ;
tab_4byte | do_nop | , | do_nop | , | do_nop | ; | ED E6 | ; |  | ;
tab_4byte | do_nop | , | do_nop | , | do_nop | ; | ED E7 | ; |  | ;
tab_4byte | do_nop | , | do_nop | , | do_nop | ; | ED E8 | ; |  | ;
tab_4byte | do_nop | , | do_nop | , | do_nop | ; | ED E9 | ; |  | ;
tab_4byte | do_nop | , | do_nop | , | do_nop | ; | ED EA | ; |  | ;
tab_4byte | do_nop | , | do_nop | , | do_nop | ; | ED EB | ; |  | ;
tab_4byte | do_nop | , | do_nop | , | do_nop | ; | ED EC | ; |  | ;
tab_4byte | do_nop | , | do_nop | , | do_nop | ; | ED ED | ; |  | ;
tab_4byte | do_nop | , | do_nop | , | do_nop | ; | ED EE | ; |  | ;
tab_4byte | do_nop | , | do_nop | , | do_nop | ; | ED EF | ; |  | ;
tab_4byte | do_nop | , | do_nop | , | do_nop | ; | ED F0 | ; |  | ;
tab_4byte | do_nop | , | do_nop | , | do_nop | ; | ED F1 | ; |  | ;
tab_4byte | do_nop | , | do_nop | , | do_nop | ; | ED F2 | ; |  | ;
tab_4byte | do_nop | , | do_nop | , | do_nop | ; | ED F3 | ; |  | ;
tab_4byte | do_nop | , | do_nop | , | do_nop | ; | ED F4 | ; |  | ;
tab_4byte | do_nop | , | do_nop | , | do_nop | ; | ED F5 | ; |  | ;
tab_4byte | do_nop | , | do_nop | , | do_nop | ; | ED F6 | ; |  | ;
tab_4byte | do_nop | , | do_nop | , | do_nop | ; | ED F7 | ; |  | ;
tab_4byte | do_nop | , | do_nop | , | do_nop | ; | ED F8 | ; |  | ;
tab_4byte | do_nop | , | do_nop | , | do_nop | ; | ED F9 | ; |  | ;
tab_4byte | do_nop | , | do_nop | , | do_nop | ; | ED FA | ; |  | ;
tab_4byte | do_nop | , | do_nop | , | do_nop | ; | ED FB | ; |  | ;
tab_4byte | do_nop | , | do_nop | , | do_nop | ; | ED FC | ; |  | ;
tab_4byte | do_nop | , | do_nop | , | do_nop | ; | ED FD | ; |  | ;
tab_4byte | do_nop | , | do_nop | , | do_nop | ; | ED FE | ; |  | ;
tab_4byte | do_nop | , | do_nop | , | do_nop | ; | ED FF | ; |  | ;

## todo_tab DD 4byte
tab_4byte | do_nop | , | do_nop | , | do_nop | ; | DD 00 | ; |  | ;
tab_4byte | do_nop | , | do_nop | , | do_nop | ; | DD 01 | ; |  | ;
tab_4byte | do_nop | , | do_nop | , | do_nop | ; | DD 02 | ; |  | ;
tab_4byte | do_nop | , | do_nop | , | do_nop | ; | DD 03 | ; |  | ;
tab_4byte | do_nop | , | do_nop | , | do_nop | ; | DD 04 | ; |  | ;
tab_4byte | do_nop | , | do_nop | , | do_nop | ; | DD 05 | ; |  | ;
tab_4byte | do_nop | , | do_nop | , | do_nop | ; | DD 06 | ; |  | ;
tab_4byte | do_nop | , | do_nop | , | do_nop | ; | DD 07 | ; |  | ;
tab_4byte | do_nop | , | do_nop | , | do_nop | ; | DD 08 | ; |  | ;
tab_4byte | do_nop | , | do_nop | , | do_nop | ; | DD 09 | ; | ADD IX,BC | ;
tab_4byte | do_nop | , | do_nop | , | do_nop | ; | DD 0A | ; |  | ;
tab_4byte | do_nop | , | do_nop | , | do_nop | ; | DD 0B | ; |  | ;
tab_4byte | do_nop | , | do_nop | , | do_nop | ; | DD 0C | ; |  | ;
tab_4byte | do_nop | , | do_nop | , | do_nop | ; | DD 0D | ; |  | ;
tab_4byte | do_nop | , | do_nop | , | do_nop | ; | DD 0E | ; |  | ;
tab_4byte | do_nop | , | do_nop | , | do_nop | ; | DD 0F | ; |  | ;
tab_4byte | do_nop | , | do_nop | , | do_nop | ; | DD 10 | ; |  | ;
tab_4byte | do_nop | , | do_nop | , | do_nop | ; | DD 11 | ; |  | ;
tab_4byte | do_nop | , | do_nop | , | do_nop | ; | DD 12 | ; |  | ;
tab_4byte | do_nop | , | do_nop | , | do_nop | ; | DD 13 | ; |  | ;
tab_4byte | do_nop | , | do_nop | , | do_nop | ; | DD 14 | ; |  | ;
tab_4byte | do_nop | , | do_nop | , | do_nop | ; | DD 15 | ; |  | ;
tab_4byte | do_nop | , | do_nop | , | do_nop | ; | DD 16 | ; |  | ;
tab_4byte | do_nop | , | do_nop | , | do_nop | ; | DD 17 | ; |  | ;
tab_4byte | do_nop | , | do_nop | , | do_nop | ; | DD 18 | ; |  | ;
tab_4byte | do_nop | , | do_nop | , | do_nop | ; | DD 19 | ; | ADD IX,DE | ;
tab_4byte | do_nop | , | do_nop | , | do_nop | ; | DD 1A | ; |  | ;
tab_4byte | do_nop | , | do_nop | , | do_nop | ; | DD 1B | ; |  | ;
tab_4byte | do_nop | , | do_nop | , | do_nop | ; | DD 1C | ; |  | ;
tab_4byte | do_nop | , | do_nop | , | do_nop | ; | DD 1D | ; |  | ;
tab_4byte | do_nop | , | do_nop | , | do_nop | ; | DD 1E | ; |  | ;
tab_4byte | do_nop | , | do_nop | , | do_nop | ; | DD 1F | ; |  | ;
tab_4byte | do_nop | , | do_nop | , | do_nop | ; | DD 20 | ; |  | ;
tab_4byte | do_nop | , | do_nop | , | do_nop | ; | DD 21 | ; | LD IX,nn | ;
tab_4byte | do_nop | , | do_nop | , | do_nop | ; | DD 22 | ; | LD (nn),IX | ;
tab_4byte | do_nop | , | do_nop | , | do_nop | ; | DD 23 | ; | INC IX | ;
tab_4byte | do_nop | , | do_nop | , | do_nop | ; | DD 24 | ; |  | ;
tab_4byte | do_nop | , | do_nop | , | do_nop | ; | DD 25 | ; |  | ;
tab_4byte | do_nop | , | do_nop | , | do_nop | ; | DD 26 | ; |  | ;
tab_4byte | do_nop | , | do_nop | , | do_nop | ; | DD 27 | ; |  | ;
tab_4byte | do_nop | , | do_nop | , | do_nop | ; | DD 28 | ; |  | ;
tab_4byte | do_nop | , | do_nop | , | do_nop | ; | DD 29 | ; | ADD IX,IX | ;
tab_4byte | do_nop | , | do_nop | , | do_nop | ; | DD 2A | ; | LD IX,(nn) | ;
tab_4byte | do_nop | , | do_nop | , | do_nop | ; | DD 2B | ; | DEC IX | ;
tab_4byte | do_nop | , | do_nop | , | do_nop | ; | DD 2C | ; |  | ;
tab_4byte | do_nop | , | do_nop | , | do_nop | ; | DD 2D | ; |  | ;
tab_4byte | do_nop | , | do_nop | , | do_nop | ; | DD 2E | ; |  | ;
tab_4byte | do_nop | , | do_nop | , | do_nop | ; | DD 2F | ; |  | ;
tab_4byte | do_nop | , | do_nop | , | do_nop | ; | DD 30 | ; |  | ;
tab_4byte | do_nop | , | do_nop | , | do_nop | ; | DD 31 | ; |  | ;
tab_4byte | do_nop | , | do_nop | , | do_nop | ; | DD 32 | ; |  | ;
tab_4byte | do_nop | , | do_nop | , | do_nop | ; | DD 33 | ; |  | ;
tab_4byte | do_nop | , | do_nop | , | do_nop | ; | DD 34 nn | ; | INC (IX+nn) | ;
tab_4byte | do_nop | , | do_nop | , | do_nop | ; | DD 35 nn | ; | DEC (IX+nn) | ;
tab_4byte | do_nop | , | do_nop | , | do_nop | ; | DD 36 nn mm | ; | LD (IX+nn),mm | ;
tab_4byte | do_nop | , | do_nop | , | do_nop | ; | DD 37 | ; |  | ;
tab_4byte | do_nop | , | do_nop | , | do_nop | ; | DD 38 | ; |  | ;
tab_4byte | do_nop | , | do_nop | , | do_nop | ; | DD 39 | ; | ADD IX,SP | ;
tab_4byte | do_nop | , | do_nop | , | do_nop | ; | DD 3A | ; |  | ;
tab_4byte | do_nop | , | do_nop | , | do_nop | ; | DD 3B | ; |  | ;
tab_4byte | do_nop | , | do_nop | , | do_nop | ; | DD 3C | ; |  | ;
tab_4byte | do_nop | , | do_nop | , | do_nop | ; | DD 3D | ; |  | ;
tab_4byte | do_nop | , | do_nop | , | do_nop | ; | DD 3E | ; |  | ;
tab_4byte | do_nop | , | do_nop | , | do_nop | ; | DD 3F | ; |  | ;
tab_4byte | do_nop | , | do_nop | , | do_nop | ; | DD 40 | ; |  | ;
tab_4byte | do_nop | , | do_nop | , | do_nop | ; | DD 41 | ; |  | ;
tab_4byte | do_nop | , | do_nop | , | do_nop | ; | DD 42 | ; |  | ;
tab_4byte | do_nop | , | do_nop | , | do_nop | ; | DD 43 | ; |  | ;
tab_4byte | do_nop | , | do_nop | , | do_nop | ; | DD 44 | ; |  | ;
tab_4byte | do_nop | , | do_nop | , | do_nop | ; | DD 45 | ; |  | ;
tab_4byte | do_nop | , | do_nop | , | do_nop | ; | DD 46 nn | ; | LD B,(IX+nn) | ;
tab_4byte | do_nop | , | do_nop | , | do_nop | ; | DD 47 | ; |  | ;
tab_4byte | do_nop | , | do_nop | , | do_nop | ; | DD 48 | ; |  | ;
tab_4byte | do_nop | , | do_nop | , | do_nop | ; | DD 49 | ; |  | ;
tab_4byte | do_nop | , | do_nop | , | do_nop | ; | DD 4A | ; |  | ;
tab_4byte | do_nop | , | do_nop | , | do_nop | ; | DD 4B | ; |  | ;
tab_4byte | do_nop | , | do_nop | , | do_nop | ; | DD 4C | ; |  | ;
tab_4byte | do_nop | , | do_nop | , | do_nop | ; | DD 4D | ; |  | ;
tab_4byte | do_nop | , | do_nop | , | do_nop | ; | DD 4E nn | ; | LD C,(IX+nn) | ;
tab_4byte | do_nop | , | do_nop | , | do_nop | ; | DD 4F | ; |  | ;
tab_4byte | do_nop | , | do_nop | , | do_nop | ; | DD 50 | ; |  | ;
tab_4byte | do_nop | , | do_nop | , | do_nop | ; | DD 51 | ; |  | ;
tab_4byte | do_nop | , | do_nop | , | do_nop | ; | DD 52 | ; |  | ;
tab_4byte | do_nop | , | do_nop | , | do_nop | ; | DD 53 | ; |  | ;
tab_4byte | do_nop | , | do_nop | , | do_nop | ; | DD 54 | ; |  | ;
tab_4byte | do_nop | , | do_nop | , | do_nop | ; | DD 55 | ; |  | ;
tab_4byte | do_nop | , | do_nop | , | do_nop | ; | DD 56 nn | ; | LD D,(IX+nn) | ;
tab_4byte | do_nop | , | do_nop | , | do_nop | ; | DD 57 | ; |  | ;
tab_4byte | do_nop | , | do_nop | , | do_nop | ; | DD 58 | ; |  | ;
tab_4byte | do_nop | , | do_nop | , | do_nop | ; | DD 59 | ; |  | ;
tab_4byte | do_nop | , | do_nop | , | do_nop | ; | DD 5A | ; |  | ;
tab_4byte | do_nop | , | do_nop | , | do_nop | ; | DD 5B | ; |  | ;
tab_4byte | do_nop | , | do_nop | , | do_nop | ; | DD 5C | ; |  | ;
tab_4byte | do_nop | , | do_nop | , | do_nop | ; | DD 5D | ; |  | ;
tab_4byte | do_nop | , | do_nop | , | do_nop | ; | DD 5E nn | ; | LD E,(IX+nn) | ;
tab_4byte | do_nop | , | do_nop | , | do_nop | ; | DD 5F | ; |  | ;
tab_4byte | do_nop | , | do_nop | , | do_nop | ; | DD 60 | ; |  | ;
tab_4byte | do_nop | , | do_nop | , | do_nop | ; | DD 61 | ; |  | ;
tab_4byte | do_nop | , | do_nop | , | do_nop | ; | DD 62 | ; |  | ;
tab_4byte | do_nop | , | do_nop | , | do_nop | ; | DD 63 | ; |  | ;
tab_4byte | do_nop | , | do_nop | , | do_nop | ; | DD 64 | ; |  | ;
tab_4byte | do_nop | , | do_nop | , | do_nop | ; | DD 65 | ; |  | ;
tab_4byte | do_nop | , | do_nop | , | do_nop | ; | DD 66 nn | ; | LD H,(IX+nn) | ;
tab_4byte | do_nop | , | do_nop | , | do_nop | ; | DD 67 | ; |  | ;
tab_4byte | do_nop | , | do_nop | , | do_nop | ; | DD 68 | ; |  | ;
tab_4byte | do_nop | , | do_nop | , | do_nop | ; | DD 69 | ; |  | ;
tab_4byte | do_nop | , | do_nop | , | do_nop | ; | DD 6A | ; |  | ;
tab_4byte | do_nop | , | do_nop | , | do_nop | ; | DD 6B | ; |  | ;
tab_4byte | do_nop | , | do_nop | , | do_nop | ; | DD 6C | ; |  | ;
tab_4byte | do_nop | , | do_nop | , | do_nop | ; | DD 6D | ; |  | ;
tab_4byte | do_nop | , | do_nop | , | do_nop | ; | DD 6E nn | ; | LD L,(IX+nn) | ;
tab_4byte | do_nop | , | do_nop | , | do_nop | ; | DD 6F | ; |  | ;
tab_4byte | do_nop | , | do_nop | , | do_nop | ; | DD 70 nn | ; | LD (IX+nn),B | ;
tab_4byte | do_nop | , | do_nop | , | do_nop | ; | DD 71 nn | ; | LD (IX+nn),C | ;
tab_4byte | do_nop | , | do_nop | , | do_nop | ; | DD 72 nn | ; | LD (IX+nn),D | ;
tab_4byte | do_nop | , | do_nop | , | do_nop | ; | DD 73 nn | ; | LD (IX+nn),E | ;
tab_4byte | do_nop | , | do_nop | , | do_nop | ; | DD 74 nn | ; | LD (IX+nn),H | ;
tab_4byte | do_nop | , | do_nop | , | do_nop | ; | DD 75 nn | ; | LD (IX+nn),L | ;
tab_4byte | do_nop | , | do_nop | , | do_nop | ; | DD 76 | ; |  | ;
tab_4byte | do_nop | , | do_nop | , | do_nop | ; | DD 77 nn | ; | LD (IX+nn),A | ;
tab_4byte | do_nop | , | do_nop | , | do_nop | ; | DD 78 | ; |  | ;
tab_4byte | do_nop | , | do_nop | , | do_nop | ; | DD 79 | ; |  | ;
tab_4byte | do_nop | , | do_nop | , | do_nop | ; | DD 7A | ; |  | ;
tab_4byte | do_nop | , | do_nop | , | do_nop | ; | DD 7B | ; |  | ;
tab_4byte | do_nop | , | do_nop | , | do_nop | ; | DD 7C | ; |  | ;
tab_4byte | do_nop | , | do_nop | , | do_nop | ; | DD 7D | ; |  | ;
tab_4byte | do_nop | , | do_nop | , | do_nop | ; | DD 7E nn | ; | LD A,(IX+nn) | ;
tab_4byte | do_nop | , | do_nop | , | do_nop | ; | DD 7F | ; |  | ;
tab_4byte | do_nop | , | do_nop | , | do_nop | ; | DD 80 | ; |  | ;
tab_4byte | do_nop | , | do_nop | , | do_nop | ; | DD 81 | ; |  | ;
tab_4byte | do_nop | , | do_nop | , | do_nop | ; | DD 82 | ; |  | ;
tab_4byte | do_nop | , | do_nop | , | do_nop | ; | DD 83 | ; |  | ;
tab_4byte | do_nop | , | do_nop | , | do_nop | ; | DD 84 | ; |  | ;
tab_4byte | do_nop | , | do_nop | , | do_nop | ; | DD 85 | ; |  | ;
tab_4byte | do_nop | , | do_nop | , | do_nop | ; | DD 86 nn | ; | ADD A,(IX+nn) | ;
tab_4byte | do_nop | , | do_nop | , | do_nop | ; | DD 87 | ; |  | ;
tab_4byte | do_nop | , | do_nop | , | do_nop | ; | DD 88 | ; |  | ;
tab_4byte | do_nop | , | do_nop | , | do_nop | ; | DD 89 | ; |  | ;
tab_4byte | do_nop | , | do_nop | , | do_nop | ; | DD 8A | ; |  | ;
tab_4byte | do_nop | , | do_nop | , | do_nop | ; | DD 8B | ; |  | ;
tab_4byte | do_nop | , | do_nop | , | do_nop | ; | DD 8C | ; |  | ;
tab_4byte | do_nop | , | do_nop | , | do_nop | ; | DD 8D | ; |  | ;
tab_4byte | do_nop | , | do_nop | , | do_nop | ; | DD 8E nn | ; | ADC A,(IX+nn) | ;
tab_4byte | do_nop | , | do_nop | , | do_nop | ; | DD 8F | ; |  | ;
tab_4byte | do_nop | , | do_nop | , | do_nop | ; | DD 90 | ; |  | ;
tab_4byte | do_nop | , | do_nop | , | do_nop | ; | DD 91 | ; |  | ;
tab_4byte | do_nop | , | do_nop | , | do_nop | ; | DD 92 | ; |  | ;
tab_4byte | do_nop | , | do_nop | , | do_nop | ; | DD 93 | ; |  | ;
tab_4byte | do_nop | , | do_nop | , | do_nop | ; | DD 94 | ; |  | ;
tab_4byte | do_nop | , | do_nop | , | do_nop | ; | DD 95 | ; |  | ;
tab_4byte | do_nop | , | do_nop | , | do_nop | ; | DD 96 nn | ; | SUB A,(IX+nn) | ;
tab_4byte | do_nop | , | do_nop | , | do_nop | ; | DD 97 | ; |  | ;
tab_4byte | do_nop | , | do_nop | , | do_nop | ; | DD 98 | ; |  | ;
tab_4byte | do_nop | , | do_nop | , | do_nop | ; | DD 99 | ; |  | ;
tab_4byte | do_nop | , | do_nop | , | do_nop | ; | DD 9A | ; |  | ;
tab_4byte | do_nop | , | do_nop | , | do_nop | ; | DD 9B | ; |  | ;
tab_4byte | do_nop | , | do_nop | , | do_nop | ; | DD 9C | ; |  | ;
tab_4byte | do_nop | , | do_nop | , | do_nop | ; | DD 9D | ; |  | ;
tab_4byte | do_nop | , | do_nop | , | do_nop | ; | DD 9E nn | ; | SBC A,(IX+nn) | ;
tab_4byte | do_nop | , | do_nop | , | do_nop | ; | DD 9F | ; |  | ;
tab_4byte | do_nop | , | do_nop | , | do_nop | ; | DD A0 | ; |  | ;
tab_4byte | do_nop | , | do_nop | , | do_nop | ; | DD A1 | ; |  | ;
tab_4byte | do_nop | , | do_nop | , | do_nop | ; | DD A2 | ; |  | ;
tab_4byte | do_nop | , | do_nop | , | do_nop | ; | DD A3 | ; |  | ;
tab_4byte | do_nop | , | do_nop | , | do_nop | ; | DD A4 | ; |  | ;
tab_4byte | do_nop | , | do_nop | , | do_nop | ; | DD A5 | ; |  | ;
tab_4byte | do_nop | , | do_nop | , | do_nop | ; | DD A6 nn | ; | AND A,(IX+nn) | ;
tab_4byte | do_nop | , | do_nop | , | do_nop | ; | DD A7 | ; |  | ;
tab_4byte | do_nop | , | do_nop | , | do_nop | ; | DD A8 | ; |  | ;
tab_4byte | do_nop | , | do_nop | , | do_nop | ; | DD A9 | ; |  | ;
tab_4byte | do_nop | , | do_nop | , | do_nop | ; | DD AA | ; |  | ;
tab_4byte | do_nop | , | do_nop | , | do_nop | ; | DD AB | ; |  | ;
tab_4byte | do_nop | , | do_nop | , | do_nop | ; | DD AC | ; |  | ;
tab_4byte | do_nop | , | do_nop | , | do_nop | ; | DD AD | ; |  | ;
tab_4byte | do_nop | , | do_nop | , | do_nop | ; | DD AE nn | ; | XOR A,(IX+nn) | ;
tab_4byte | do_nop | , | do_nop | , | do_nop | ; | DD AF | ; |  | ;
tab_4byte | do_nop | , | do_nop | , | do_nop | ; | DD B0 | ; |  | ;
tab_4byte | do_nop | , | do_nop | , | do_nop | ; | DD B1 | ; |  | ;
tab_4byte | do_nop | , | do_nop | , | do_nop | ; | DD B2 | ; |  | ;
tab_4byte | do_nop | , | do_nop | , | do_nop | ; | DD B3 | ; |  | ;
tab_4byte | do_nop | , | do_nop | , | do_nop | ; | DD B4 | ; |  | ;
tab_4byte | do_nop | , | do_nop | , | do_nop | ; | DD B5 | ; |  | ;
tab_4byte | do_nop | , | do_nop | , | do_nop | ; | DD B6 nn | ; | OR A,(IX+nn) | ;
tab_4byte | do_nop | , | do_nop | , | do_nop | ; | DD B7 | ; |  | ;
tab_4byte | do_nop | , | do_nop | , | do_nop | ; | DD B8 | ; |  | ;
tab_4byte | do_nop | , | do_nop | , | do_nop | ; | DD B9 | ; |  | ;
tab_4byte | do_nop | , | do_nop | , | do_nop | ; | DD BA | ; |  | ;
tab_4byte | do_nop | , | do_nop | , | do_nop | ; | DD BB | ; |  | ;
tab_4byte | do_nop | , | do_nop | , | do_nop | ; | DD BC | ; |  | ;
tab_4byte | do_nop | , | do_nop | , | do_nop | ; | DD BD | ; |  | ;
tab_4byte | do_nop | , | do_nop | , | do_nop | ; | DD BE nn | ; | CP A,(IX+nn) | ;
tab_4byte | do_nop | , | do_nop | , | do_nop | ; | DD BF | ; |  | ;
tab_4byte | do_nop | , | do_nop | , | do_nop | ; | DD C0 | ; |  | ;
tab_4byte | do_nop | , | do_nop | , | do_nop | ; | DD C1 | ; |  | ;
tab_4byte | do_nop | , | do_nop | , | do_nop | ; | DD C2 | ; |  | ;
tab_4byte | do_nop | , | do_nop | , | do_nop | ; | DD C3 | ; |  | ;
tab_4byte | do_nop | , | do_nop | , | do_nop | ; | DD C4 | ; |  | ;
tab_4byte | do_nop | , | do_nop | , | do_nop | ; | DD C5 | ; |  | ;
tab_4byte | do_nop | , | do_nop | , | do_nop | ; | DD C6 | ; |  | ;
tab_4byte | do_nop | , | do_nop | , | do_nop | ; | DD C7 | ; |  | ;
tab_4byte | do_nop | , | do_nop | , | do_nop | ; | DD C8 | ; |  | ;
tab_4byte | do_nop | , | do_nop | , | do_nop | ; | DD C9 | ; |  | ;
tab_4byte | do_nop | , | do_nop | , | do_nop | ; | DD CA | ; |  | ;
tab_4byte | do_nop | , | do_nop | , | do_nop | ; | DD CB | ; |  | ;
tab_4byte | do_nop | , | do_nop | , | do_nop | ; | DD CC | ; |  | ;
tab_4byte | do_nop | , | do_nop | , | do_nop | ; | DD CD | ; |  | ;
tab_4byte | do_nop | , | do_nop | , | do_nop | ; | DD CE | ; |  | ;
tab_4byte | do_nop | , | do_nop | , | do_nop | ; | DD CF | ; |  | ;
tab_4byte | do_nop | , | do_nop | , | do_nop | ; | DD D0 | ; |  | ;
tab_4byte | do_nop | , | do_nop | , | do_nop | ; | DD D1 | ; |  | ;
tab_4byte | do_nop | , | do_nop | , | do_nop | ; | DD D2 | ; |  | ;
tab_4byte | do_nop | , | do_nop | , | do_nop | ; | DD D3 | ; |  | ;
tab_4byte | do_nop | , | do_nop | , | do_nop | ; | DD D4 | ; |  | ;
tab_4byte | do_nop | , | do_nop | , | do_nop | ; | DD D5 | ; |  | ;
tab_4byte | do_nop | , | do_nop | , | do_nop | ; | DD D6 | ; |  | ;
tab_4byte | do_nop | , | do_nop | , | do_nop | ; | DD D7 | ; |  | ;
tab_4byte | do_nop | , | do_nop | , | do_nop | ; | DD D8 | ; |  | ;
tab_4byte | do_nop | , | do_nop | , | do_nop | ; | DD D9 | ; |  | ;
tab_4byte | do_nop | , | do_nop | , | do_nop | ; | DD DA | ; |  | ;
tab_4byte | do_nop | , | do_nop | , | do_nop | ; | DD DB | ; |  | ;
tab_4byte | do_nop | , | do_nop | , | do_nop | ; | DD DC | ; |  | ;
tab_4byte | do_nop | , | do_nop | , | do_nop | ; | DD DD | ; |  | ;
tab_4byte | do_nop | , | do_nop | , | do_nop | ; | DD DE | ; |  | ;
tab_4byte | do_nop | , | do_nop | , | do_nop | ; | DD DF | ; |  | ;
tab_4byte | do_nop | , | do_nop | , | do_nop | ; | DD E0 | ; |  | ;
tab_4byte | do_nop | , | do_nop | , | do_nop | ; | DD E1 | ; | POP IX | ;
tab_4byte | do_nop | , | do_nop | , | do_nop | ; | DD E2 | ; |  | ;
tab_4byte | do_nop | , | do_nop | , | do_nop | ; | DD E3 | ; | EX SP,IX | ;
tab_4byte | do_nop | , | do_nop | , | do_nop | ; | DD E4 | ; |  | ;
tab_4byte | do_nop | , | do_nop | , | do_nop | ; | DD E5 | ; | PUSH IX | ;
tab_4byte | do_nop | , | do_nop | , | do_nop | ; | DD E6 | ; |  | ;
tab_4byte | do_nop | , | do_nop | , | do_nop | ; | DD E7 | ; |  | ;
tab_4byte | do_nop | , | do_nop | , | do_nop | ; | DD E8 | ; |  | ;
tab_4byte | do_nop | , | do_nop | , | do_nop | ; | DD E9 | ; | JP (IX) | ;
tab_4byte | do_nop | , | do_nop | , | do_nop | ; | DD EA | ; |  | ;
tab_4byte | do_nop | , | do_nop | , | do_nop | ; | DD EB | ; |  | ;
tab_4byte | do_nop | , | do_nop | , | do_nop | ; | DD EC | ; |  | ;
tab_4byte | do_nop | , | do_nop | , | do_nop | ; | DD ED | ; |  | ;
tab_4byte | do_nop | , | do_nop | , | do_nop | ; | DD EE | ; |  | ;
tab_4byte | do_nop | , | do_nop | , | do_nop | ; | DD EF | ; |  | ;
tab_4byte | do_nop | , | do_nop | , | do_nop | ; | DD F0 | ; |  | ;
tab_4byte | do_nop | , | do_nop | , | do_nop | ; | DD F1 | ; |  | ;
tab_4byte | do_nop | , | do_nop | , | do_nop | ; | DD F2 | ; |  | ;
tab_4byte | do_nop | , | do_nop | , | do_nop | ; | DD F3 | ; |  | ;
tab_4byte | do_nop | , | do_nop | , | do_nop | ; | DD F4 | ; |  | ;
tab_4byte | do_nop | , | do_nop | , | do_nop | ; | DD F5 | ; |  | ;
tab_4byte | do_nop | , | do_nop | , | do_nop | ; | DD F6 | ; |  | ;
tab_4byte | do_nop | , | do_nop | , | do_nop | ; | DD F7 | ; |  | ;
tab_4byte | do_nop | , | do_nop | , | do_nop | ; | DD F8 | ; |  | ;
tab_4byte | do_nop | , | do_nop | , | do_nop | ; | DD F9 | ; | LD SP,IX | ;
tab_4byte | do_nop | , | do_nop | , | do_nop | ; | DD FA | ; |  | ;
tab_4byte | do_nop | , | do_nop | , | do_nop | ; | DD FB | ; |  | ;
tab_4byte | do_nop | , | do_nop | , | do_nop | ; | DD FC | ; |  | ;
tab_4byte | do_nop | , | do_nop | , | do_nop | ; | DD FD | ; |  | ;
tab_4byte | do_nop | , | do_nop | , | do_nop | ; | DD FE | ; |  | ;
tab_4byte | do_nop | , | do_nop | , | do_nop | ; | DD FF | ; |  | ;

## todo_tab FD 4byte
tab_4byte | do_nop | , | do_nop | , | do_nop | ; | FD 00 | ; |  | ;
tab_4byte | do_nop | , | do_nop | , | do_nop | ; | FD 01 | ; |  | ;
tab_4byte | do_nop | , | do_nop | , | do_nop | ; | FD 02 | ; |  | ;
tab_4byte | do_nop | , | do_nop | , | do_nop | ; | FD 03 | ; |  | ;
tab_4byte | do_nop | , | do_nop | , | do_nop | ; | FD 04 | ; |  | ;
tab_4byte | do_nop | , | do_nop | , | do_nop | ; | FD 05 | ; |  | ;
tab_4byte | do_nop | , | do_nop | , | do_nop | ; | FD 06 | ; |  | ;
tab_4byte | do_nop | , | do_nop | , | do_nop | ; | FD 07 | ; |  | ;
tab_4byte | do_nop | , | do_nop | , | do_nop | ; | FD 08 | ; |  | ;
tab_4byte | do_nop | , | do_nop | , | do_nop | ; | FD 09 | ; | ADD IY,BC | ;
tab_4byte | do_nop | , | do_nop | , | do_nop | ; | FD 0A | ; |  | ;
tab_4byte | do_nop | , | do_nop | , | do_nop | ; | FD 0B | ; |  | ;
tab_4byte | do_nop | , | do_nop | , | do_nop | ; | FD 0C | ; |  | ;
tab_4byte | do_nop | , | do_nop | , | do_nop | ; | FD 0D | ; |  | ;
tab_4byte | do_nop | , | do_nop | , | do_nop | ; | FD 0E | ; |  | ;
tab_4byte | do_nop | , | do_nop | , | do_nop | ; | FD 0F | ; |  | ;
tab_4byte | do_nop | , | do_nop | , | do_nop | ; | FD 10 | ; |  | ;
tab_4byte | do_nop | , | do_nop | , | do_nop | ; | FD 11 | ; |  | ;
tab_4byte | do_nop | , | do_nop | , | do_nop | ; | FD 12 | ; |  | ;
tab_4byte | do_nop | , | do_nop | , | do_nop | ; | FD 13 | ; |  | ;
tab_4byte | do_nop | , | do_nop | , | do_nop | ; | FD 14 | ; |  | ;
tab_4byte | do_nop | , | do_nop | , | do_nop | ; | FD 15 | ; |  | ;
tab_4byte | do_nop | , | do_nop | , | do_nop | ; | FD 16 | ; |  | ;
tab_4byte | do_nop | , | do_nop | , | do_nop | ; | FD 17 | ; |  | ;
tab_4byte | do_nop | , | do_nop | , | do_nop | ; | FD 18 | ; |  | ;
tab_4byte | do_nop | , | do_nop | , | do_nop | ; | FD 19 | ; | ADD IY,DE | ;
tab_4byte | do_nop | , | do_nop | , | do_nop | ; | FD 1A | ; |  | ;
tab_4byte | do_nop | , | do_nop | , | do_nop | ; | FD 1B | ; |  | ;
tab_4byte | do_nop | , | do_nop | , | do_nop | ; | FD 1C | ; |  | ;
tab_4byte | do_nop | , | do_nop | , | do_nop | ; | FD 1D | ; |  | ;
tab_4byte | do_nop | , | do_nop | , | do_nop | ; | FD 1E | ; |  | ;
tab_4byte | do_nop | , | do_nop | , | do_nop | ; | FD 1F | ; |  | ;
tab_4byte | do_nop | , | do_nop | , | do_nop | ; | FD 20 | ; |  | ;
tab_4byte | do_nop | , | do_nop | , | do_nop | ; | FD 21 | ; | LD IY,nn | ;
tab_4byte | do_nop | , | do_nop | , | do_nop | ; | FD 22 | ; | LD (nn),IY | ;
tab_4byte | do_nop | , | do_nop | , | do_nop | ; | FD 23 | ; | INC IY | ;
tab_4byte | do_nop | , | do_nop | , | do_nop | ; | FD 24 | ; |  | ;
tab_4byte | do_nop | , | do_nop | , | do_nop | ; | FD 25 | ; |  | ;
tab_4byte | do_nop | , | do_nop | , | do_nop | ; | FD 26 | ; |  | ;
tab_4byte | do_nop | , | do_nop | , | do_nop | ; | FD 27 | ; |  | ;
tab_4byte | do_nop | , | do_nop | , | do_nop | ; | FD 28 | ; |  | ;
tab_4byte | do_nop | , | do_nop | , | do_nop | ; | FD 29 | ; | ADD IY,IY | ;
tab_4byte | do_nop | , | do_nop | , | do_nop | ; | FD 2A | ; | LD IY,(nn) | ;
tab_4byte | do_nop | , | do_nop | , | do_nop | ; | FD 2B | ; | DEC IY | ;
tab_4byte | do_nop | , | do_nop | , | do_nop | ; | FD 2C | ; |  | ;
tab_4byte | do_nop | , | do_nop | , | do_nop | ; | FD 2D | ; |  | ;
tab_4byte | do_nop | , | do_nop | , | do_nop | ; | FD 2E | ; |  | ;
tab_4byte | do_nop | , | do_nop | , | do_nop | ; | FD 2F | ; |  | ;
tab_4byte | do_nop | , | do_nop | , | do_nop | ; | FD 30 | ; |  | ;
tab_4byte | do_nop | , | do_nop | , | do_nop | ; | FD 31 | ; |  | ;
tab_4byte | do_nop | , | do_nop | , | do_nop | ; | FD 32 | ; |  | ;
tab_4byte | do_nop | , | do_nop | , | do_nop | ; | FD 33 | ; |  | ;
tab_4byte | do_nop | , | do_nop | , | do_nop | ; | FD 34 nn | ; | INC (IY+nn) | ;
tab_4byte | do_nop | , | do_nop | , | do_nop | ; | FD 35 nn | ; | DEC (IY+nn) | ;
tab_4byte | do_nop | , | do_nop | , | do_nop | ; | FD 36 nn mm | ; | LD (IY+nn),mm | ;
tab_4byte | do_nop | , | do_nop | , | do_nop | ; | FD 37 | ; |  | ;
tab_4byte | do_nop | , | do_nop | , | do_nop | ; | FD 38 | ; |  | ;
tab_4byte | do_nop | , | do_nop | , | do_nop | ; | FD 39 | ; | ADD IY,SP | ;
tab_4byte | do_nop | , | do_nop | , | do_nop | ; | FD 3A | ; |  | ;
tab_4byte | do_nop | , | do_nop | , | do_nop | ; | FD 3B | ; |  | ;
tab_4byte | do_nop | , | do_nop | , | do_nop | ; | FD 3C | ; |  | ;
tab_4byte | do_nop | , | do_nop | , | do_nop | ; | FD 3D | ; |  | ;
tab_4byte | do_nop | , | do_nop | , | do_nop | ; | FD 3E | ; |  | ;
tab_4byte | do_nop | , | do_nop | , | do_nop | ; | FD 3F | ; |  | ;
tab_4byte | do_nop | , | do_nop | , | do_nop | ; | FD 40 | ; |  | ;
tab_4byte | do_nop | , | do_nop | , | do_nop | ; | FD 41 | ; |  | ;
tab_4byte | do_nop | , | do_nop | , | do_nop | ; | FD 42 | ; |  | ;
tab_4byte | do_nop | , | do_nop | , | do_nop | ; | FD 43 | ; |  | ;
tab_4byte | do_nop | , | do_nop | , | do_nop | ; | FD 44 | ; |  | ;
tab_4byte | do_nop | , | do_nop | , | do_nop | ; | FD 45 | ; |  | ;
tab_4byte | do_nop | , | do_nop | , | do_nop | ; | FD 46 nn | ; | LD B,(IY+nn) | ;
tab_4byte | do_nop | , | do_nop | , | do_nop | ; | FD 47 | ; |  | ;
tab_4byte | do_nop | , | do_nop | , | do_nop | ; | FD 48 | ; |  | ;
tab_4byte | do_nop | , | do_nop | , | do_nop | ; | FD 49 | ; |  | ;
tab_4byte | do_nop | , | do_nop | , | do_nop | ; | FD 4A | ; |  | ;
tab_4byte | do_nop | , | do_nop | , | do_nop | ; | FD 4B | ; |  | ;
tab_4byte | do_nop | , | do_nop | , | do_nop | ; | FD 4C | ; |  | ;
tab_4byte | do_nop | , | do_nop | , | do_nop | ; | FD 4D | ; |  | ;
tab_4byte | do_nop | , | do_nop | , | do_nop | ; | FD 4E nn | ; | LD C,(IY+nn) | ;
tab_4byte | do_nop | , | do_nop | , | do_nop | ; | FD 4F | ; |  | ;
tab_4byte | do_nop | , | do_nop | , | do_nop | ; | FD 50 | ; |  | ;
tab_4byte | do_nop | , | do_nop | , | do_nop | ; | FD 51 | ; |  | ;
tab_4byte | do_nop | , | do_nop | , | do_nop | ; | FD 52 | ; |  | ;
tab_4byte | do_nop | , | do_nop | , | do_nop | ; | FD 53 | ; |  | ;
tab_4byte | do_nop | , | do_nop | , | do_nop | ; | FD 54 | ; |  | ;
tab_4byte | do_nop | , | do_nop | , | do_nop | ; | FD 55 | ; |  | ;
tab_4byte | do_nop | , | do_nop | , | do_nop | ; | FD 56 nn | ; | LD D,(IY+nn) | ;
tab_4byte | do_nop | , | do_nop | , | do_nop | ; | FD 57 | ; |  | ;
tab_4byte | do_nop | , | do_nop | , | do_nop | ; | FD 58 | ; |  | ;
tab_4byte | do_nop | , | do_nop | , | do_nop | ; | FD 59 | ; |  | ;
tab_4byte | do_nop | , | do_nop | , | do_nop | ; | FD 5A | ; |  | ;
tab_4byte | do_nop | , | do_nop | , | do_nop | ; | FD 5B | ; |  | ;
tab_4byte | do_nop | , | do_nop | , | do_nop | ; | FD 5C | ; |  | ;
tab_4byte | do_nop | , | do_nop | , | do_nop | ; | FD 5D | ; |  | ;
tab_4byte | do_nop | , | do_nop | , | do_nop | ; | FD 5E nn | ; | LD E,(IY+nn) | ;
tab_4byte | do_nop | , | do_nop | , | do_nop | ; | FD 5F | ; |  | ;
tab_4byte | do_nop | , | do_nop | , | do_nop | ; | FD 60 | ; |  | ;
tab_4byte | do_nop | , | do_nop | , | do_nop | ; | FD 61 | ; |  | ;
tab_4byte | do_nop | , | do_nop | , | do_nop | ; | FD 62 | ; |  | ;
tab_4byte | do_nop | , | do_nop | , | do_nop | ; | FD 63 | ; |  | ;
tab_4byte | do_nop | , | do_nop | , | do_nop | ; | FD 64 | ; |  | ;
tab_4byte | do_nop | , | do_nop | , | do_nop | ; | FD 65 | ; |  | ;
tab_4byte | do_nop | , | do_nop | , | do_nop | ; | FD 66 nn | ; | LD H,(IY+nn) | ;
tab_4byte | do_nop | , | do_nop | , | do_nop | ; | FD 67 | ; |  | ;
tab_4byte | do_nop | , | do_nop | , | do_nop | ; | FD 68 | ; |  | ;
tab_4byte | do_nop | , | do_nop | , | do_nop | ; | FD 69 | ; |  | ;
tab_4byte | do_nop | , | do_nop | , | do_nop | ; | FD 6A | ; |  | ;
tab_4byte | do_nop | , | do_nop | , | do_nop | ; | FD 6B | ; |  | ;
tab_4byte | do_nop | , | do_nop | , | do_nop | ; | FD 6C | ; |  | ;
tab_4byte | do_nop | , | do_nop | , | do_nop | ; | FD 6D | ; |  | ;
tab_4byte | do_nop | , | do_nop | , | do_nop | ; | FD 6E nn | ; | LD L,(IY+nn) | ;
tab_4byte | do_nop | , | do_nop | , | do_nop | ; | FD 6F | ; |  | ;
tab_4byte | do_nop | , | do_nop | , | do_nop | ; | FD 70 nn | ; | LD (IY+nn),B | ;
tab_4byte | do_nop | , | do_nop | , | do_nop | ; | FD 71 nn | ; | LD (IY+nn),C | ;
tab_4byte | do_nop | , | do_nop | , | do_nop | ; | FD 72 nn | ; | LD (IY+nn),D | ;
tab_4byte | do_nop | , | do_nop | , | do_nop | ; | FD 73 nn | ; | LD (IY+nn),E | ;
tab_4byte | do_nop | , | do_nop | , | do_nop | ; | FD 74 nn | ; | LD (IY+nn),H | ;
tab_4byte | do_nop | , | do_nop | , | do_nop | ; | FD 75 nn | ; | LD (IY+nn),L | ;
tab_4byte | do_nop | , | do_nop | , | do_nop | ; | FD 76 | ; |  | ;
tab_4byte | do_nop | , | do_nop | , | do_nop | ; | FD 77 nn | ; | LD (IY+nn),A | ;
tab_4byte | do_nop | , | do_nop | , | do_nop | ; | FD 78 | ; |  | ;
tab_4byte | do_nop | , | do_nop | , | do_nop | ; | FD 79 | ; |  | ;
tab_4byte | do_nop | , | do_nop | , | do_nop | ; | FD 7A | ; |  | ;
tab_4byte | do_nop | , | do_nop | , | do_nop | ; | FD 7B | ; |  | ;
tab_4byte | do_nop | , | do_nop | , | do_nop | ; | FD 7C | ; |  | ;
tab_4byte | do_nop | , | do_nop | , | do_nop | ; | FD 7D | ; |  | ;
tab_4byte | do_nop | , | do_nop | , | do_nop | ; | FD 7E nn | ; | LD A,(IY+nn) | ;
tab_4byte | do_nop | , | do_nop | , | do_nop | ; | FD 7F | ; |  | ;
tab_4byte | do_nop | , | do_nop | , | do_nop | ; | FD 80 | ; |  | ;
tab_4byte | do_nop | , | do_nop | , | do_nop | ; | FD 81 | ; |  | ;
tab_4byte | do_nop | , | do_nop | , | do_nop | ; | FD 82 | ; |  | ;
tab_4byte | do_nop | , | do_nop | , | do_nop | ; | FD 83 | ; |  | ;
tab_4byte | do_nop | , | do_nop | , | do_nop | ; | FD 84 | ; |  | ;
tab_4byte | do_nop | , | do_nop | , | do_nop | ; | FD 85 | ; |  | ;
tab_4byte | do_nop | , | do_nop | , | do_nop | ; | FD 86 nn | ; | ADD A,(IY+nn) | ;
tab_4byte | do_nop | , | do_nop | , | do_nop | ; | FD 87 | ; |  | ;
tab_4byte | do_nop | , | do_nop | , | do_nop | ; | FD 88 | ; |  | ;
tab_4byte | do_nop | , | do_nop | , | do_nop | ; | FD 89 | ; |  | ;
tab_4byte | do_nop | , | do_nop | , | do_nop | ; | FD 8A | ; |  | ;
tab_4byte | do_nop | , | do_nop | , | do_nop | ; | FD 8B | ; |  | ;
tab_4byte | do_nop | , | do_nop | , | do_nop | ; | FD 8C | ; |  | ;
tab_4byte | do_nop | , | do_nop | , | do_nop | ; | FD 8D | ; |  | ;
tab_4byte | do_nop | , | do_nop | , | do_nop | ; | FD 8E nn | ; | ADC A,(IY+nn) | ;
tab_4byte | do_nop | , | do_nop | , | do_nop | ; | FD 8F | ; |  | ;
tab_4byte | do_nop | , | do_nop | , | do_nop | ; | FD 90 | ; |  | ;
tab_4byte | do_nop | , | do_nop | , | do_nop | ; | FD 91 | ; |  | ;
tab_4byte | do_nop | , | do_nop | , | do_nop | ; | FD 92 | ; |  | ;
tab_4byte | do_nop | , | do_nop | , | do_nop | ; | FD 93 | ; |  | ;
tab_4byte | do_nop | , | do_nop | , | do_nop | ; | FD 94 | ; |  | ;
tab_4byte | do_nop | , | do_nop | , | do_nop | ; | FD 95 | ; |  | ;
tab_4byte | do_nop | , | do_nop | , | do_nop | ; | FD 96 nn | ; | SUB A,(IY+nn) | ;
tab_4byte | do_nop | , | do_nop | , | do_nop | ; | FD 97 | ; |  | ;
tab_4byte | do_nop | , | do_nop | , | do_nop | ; | FD 98 | ; |  | ;
tab_4byte | do_nop | , | do_nop | , | do_nop | ; | FD 99 | ; |  | ;
tab_4byte | do_nop | , | do_nop | , | do_nop | ; | FD 9A | ; |  | ;
tab_4byte | do_nop | , | do_nop | , | do_nop | ; | FD 9B | ; |  | ;
tab_4byte | do_nop | , | do_nop | , | do_nop | ; | FD 9C | ; |  | ;
tab_4byte | do_nop | , | do_nop | , | do_nop | ; | FD 9D | ; |  | ;
tab_4byte | do_nop | , | do_nop | , | do_nop | ; | FD 9E nn | ; | SBC A,(IY+nn) | ;
tab_4byte | do_nop | , | do_nop | , | do_nop | ; | FD 9F | ; |  | ;
tab_4byte | do_nop | , | do_nop | , | do_nop | ; | FD A0 | ; |  | ;
tab_4byte | do_nop | , | do_nop | , | do_nop | ; | FD A1 | ; |  | ;
tab_4byte | do_nop | , | do_nop | , | do_nop | ; | FD A2 | ; |  | ;
tab_4byte | do_nop | , | do_nop | , | do_nop | ; | FD A3 | ; |  | ;
tab_4byte | do_nop | , | do_nop | , | do_nop | ; | FD A4 | ; |  | ;
tab_4byte | do_nop | , | do_nop | , | do_nop | ; | FD A5 | ; |  | ;
tab_4byte | do_nop | , | do_nop | , | do_nop | ; | FD A6 nn | ; | AND A,(IY+nn) | ;
tab_4byte | do_nop | , | do_nop | , | do_nop | ; | FD A7 | ; |  | ;
tab_4byte | do_nop | , | do_nop | , | do_nop | ; | FD A8 | ; |  | ;
tab_4byte | do_nop | , | do_nop | , | do_nop | ; | FD A9 | ; |  | ;
tab_4byte | do_nop | , | do_nop | , | do_nop | ; | FD AA | ; |  | ;
tab_4byte | do_nop | , | do_nop | , | do_nop | ; | FD AB | ; |  | ;
tab_4byte | do_nop | , | do_nop | , | do_nop | ; | FD AC | ; |  | ;
tab_4byte | do_nop | , | do_nop | , | do_nop | ; | FD AD | ; |  | ;
tab_4byte | do_nop | , | do_nop | , | do_nop | ; | FD AE nn | ; | XOR A,(IY+nn) | ;
tab_4byte | do_nop | , | do_nop | , | do_nop | ; | FD AF | ; |  | ;
tab_4byte | do_nop | , | do_nop | , | do_nop | ; | FD B0 | ; |  | ;
tab_4byte | do_nop | , | do_nop | , | do_nop | ; | FD B1 | ; |  | ;
tab_4byte | do_nop | , | do_nop | , | do_nop | ; | FD B2 | ; |  | ;
tab_4byte | do_nop | , | do_nop | , | do_nop | ; | FD B3 | ; |  | ;
tab_4byte | do_nop | , | do_nop | , | do_nop | ; | FD B4 | ; |  | ;
tab_4byte | do_nop | , | do_nop | , | do_nop | ; | FD B5 | ; |  | ;
tab_4byte | do_nop | , | do_nop | , | do_nop | ; | FD B6 nn | ; | OR A,(IY+nn) | ;
tab_4byte | do_nop | , | do_nop | , | do_nop | ; | FD B7 | ; |  | ;
tab_4byte | do_nop | , | do_nop | , | do_nop | ; | FD B8 | ; |  | ;
tab_4byte | do_nop | , | do_nop | , | do_nop | ; | FD B9 | ; |  | ;
tab_4byte | do_nop | , | do_nop | , | do_nop | ; | FD BA | ; |  | ;
tab_4byte | do_nop | , | do_nop | , | do_nop | ; | FD BB | ; |  | ;
tab_4byte | do_nop | , | do_nop | , | do_nop | ; | FD BC | ; |  | ;
tab_4byte | do_nop | , | do_nop | , | do_nop | ; | FD BD | ; |  | ;
tab_4byte | do_nop | , | do_nop | , | do_nop | ; | FD BE nn | ; | CP A,(IY+nn) | ;
tab_4byte | do_nop | , | do_nop | , | do_nop | ; | FD BF | ; |  | ;
tab_4byte | do_nop | , | do_nop | , | do_nop | ; | FD C0 | ; |  | ;
tab_4byte | do_nop | , | do_nop | , | do_nop | ; | FD C1 | ; |  | ;
tab_4byte | do_nop | , | do_nop | , | do_nop | ; | FD C2 | ; |  | ;
tab_4byte | do_nop | , | do_nop | , | do_nop | ; | FD C3 | ; |  | ;
tab_4byte | do_nop | , | do_nop | , | do_nop | ; | FD C4 | ; |  | ;
tab_4byte | do_nop | , | do_nop | , | do_nop | ; | FD C5 | ; |  | ;
tab_4byte | do_nop | , | do_nop | , | do_nop | ; | FD C6 | ; |  | ;
tab_4byte | do_nop | , | do_nop | , | do_nop | ; | FD C7 | ; |  | ;
tab_4byte | do_nop | , | do_nop | , | do_nop | ; | FD C8 | ; |  | ;
tab_4byte | do_nop | , | do_nop | , | do_nop | ; | FD C9 | ; |  | ;
tab_4byte | do_nop | , | do_nop | , | do_nop | ; | FD CA | ; |  | ;
tab_4byte | do_nop | , | do_nop | , | do_nop | ; | FD CB | ; |  | ;
tab_4byte | do_nop | , | do_nop | , | do_nop | ; | FD CC | ; |  | ;
tab_4byte | do_nop | , | do_nop | , | do_nop | ; | FD CD | ; |  | ;
tab_4byte | do_nop | , | do_nop | , | do_nop | ; | FD CE | ; |  | ;
tab_4byte | do_nop | , | do_nop | , | do_nop | ; | FD CF | ; |  | ;
tab_4byte | do_nop | , | do_nop | , | do_nop | ; | FD D0 | ; |  | ;
tab_4byte | do_nop | , | do_nop | , | do_nop | ; | FD D1 | ; |  | ;
tab_4byte | do_nop | , | do_nop | , | do_nop | ; | FD D2 | ; |  | ;
tab_4byte | do_nop | , | do_nop | , | do_nop | ; | FD D3 | ; |  | ;
tab_4byte | do_nop | , | do_nop | , | do_nop | ; | FD D4 | ; |  | ;
tab_4byte | do_nop | , | do_nop | , | do_nop | ; | FD D5 | ; |  | ;
tab_4byte | do_nop | , | do_nop | , | do_nop | ; | FD D6 | ; |  | ;
tab_4byte | do_nop | , | do_nop | , | do_nop | ; | FD D7 | ; |  | ;
tab_4byte | do_nop | , | do_nop | , | do_nop | ; | FD D8 | ; |  | ;
tab_4byte | do_nop | , | do_nop | , | do_nop | ; | FD D9 | ; |  | ;
tab_4byte | do_nop | , | do_nop | , | do_nop | ; | FD DA | ; |  | ;
tab_4byte | do_nop | , | do_nop | , | do_nop | ; | FD DB | ; |  | ;
tab_4byte | do_nop | , | do_nop | , | do_nop | ; | FD DC | ; |  | ;
tab_4byte | do_nop | , | do_nop | , | do_nop | ; | FD DD | ; |  | ;
tab_4byte | do_nop | , | do_nop | , | do_nop | ; | FD DE | ; |  | ;
tab_4byte | do_nop | , | do_nop | , | do_nop | ; | FD DF | ; |  | ;
tab_4byte | do_nop | , | do_nop | , | do_nop | ; | FD E0 | ; |  | ;
tab_4byte | do_nop | , | do_nop | , | do_nop | ; | FD E1 | ; | POP IY | ;
tab_4byte | do_nop | , | do_nop | , | do_nop | ; | FD E2 | ; |  | ;
tab_4byte | do_nop | , | do_nop | , | do_nop | ; | FD E3 | ; | EX SP,IY | ;
tab_4byte | do_nop | , | do_nop | , | do_nop | ; | FD E4 | ; |  | ;
tab_4byte | do_nop | , | do_nop | , | do_nop | ; | FD E5 | ; | PUSH IY | ;
tab_4byte | do_nop | , | do_nop | , | do_nop | ; | FD E6 | ; |  | ;
tab_4byte | do_nop | , | do_nop | , | do_nop | ; | FD E7 | ; |  | ;
tab_4byte | do_nop | , | do_nop | , | do_nop | ; | FD E8 | ; |  | ;
tab_4byte | do_nop | , | do_nop | , | do_nop | ; | FD E9 | ; | JP (IY) | ;
tab_4byte | do_nop | , | do_nop | , | do_nop | ; | FD EA | ; |  | ;
tab_4byte | do_nop | , | do_nop | , | do_nop | ; | FD EB | ; |  | ;
tab_4byte | do_nop | , | do_nop | , | do_nop | ; | FD EC | ; |  | ;
tab_4byte | do_nop | , | do_nop | , | do_nop | ; | FD ED | ; |  | ;
tab_4byte | do_nop | , | do_nop | , | do_nop | ; | FD EE | ; |  | ;
tab_4byte | do_nop | , | do_nop | , | do_nop | ; | FD EF | ; |  | ;
tab_4byte | do_nop | , | do_nop | , | do_nop | ; | FD F0 | ; |  | ;
tab_4byte | do_nop | , | do_nop | , | do_nop | ; | FD F1 | ; |  | ;
tab_4byte | do_nop | , | do_nop | , | do_nop | ; | FD F2 | ; |  | ;
tab_4byte | do_nop | , | do_nop | , | do_nop | ; | FD F3 | ; |  | ;
tab_4byte | do_nop | , | do_nop | , | do_nop | ; | FD F4 | ; |  | ;
tab_4byte | do_nop | , | do_nop | , | do_nop | ; | FD F5 | ; |  | ;
tab_4byte | do_nop | , | do_nop | , | do_nop | ; | FD F6 | ; |  | ;
tab_4byte | do_nop | , | do_nop | , | do_nop | ; | FD F7 | ; |  | ;
tab_4byte | do_nop | , | do_nop | , | do_nop | ; | FD F8 | ; |  | ;
tab_4byte | do_nop | , | do_nop | , | do_nop | ; | FD F9 | ; | LD SP,IY | ;
tab_4byte | do_nop | , | do_nop | , | do_nop | ; | FD FA | ; |  | ;
tab_4byte | do_nop | , | do_nop | , | do_nop | ; | FD FB | ; |  | ;
tab_4byte | do_nop | , | do_nop | , | do_nop | ; | FD FC | ; |  | ;
tab_4byte | do_nop | , | do_nop | , | do_nop | ; | FD FD | ; |  | ;
tab_4byte | do_nop | , | do_nop | , | do_nop | ; | FD FE | ; |  | ;
tab_4byte | do_nop | , | do_nop | , | do_nop | ; | FD FF | ; |  | ;