## Tabelle1
Auslegung FS1273_NEU
Ausgangsspannung max | 30 | Volt
Augangsstrom max | 1 | Ampere
Vref | 5 | Volt
R shunt | 0.1235 | Ohm
Spannung
V-MAX-CAL R6 | 1 | kOhm | Stellung R6 [%] | 50% | 15% | 85%
R24 | 0.324 | kOhm | R6 [kOhm] | 0.5 | 0.15 | 0.85
V-ADJ Poti R25 | 5 | kOhm | Uadj_max | 4.2926 | 4.567 | 4.0492
V_ADJ Min R25 | 0 | kOhm | Uadj_min | 0
R10 | 20.5 | kOhm | 0.86984 | 0.87482 | 0.86788 | 0.88108
R34 | 137 | kOhm | Vorschlag R34 | 143.2704 | kOhm
|  |  | Vorschlag R10 | 19.6028 | kOhm
Strom
Vrshunt max | 0.1235 | Volt
Imax Cal R7 | 1 | kOhm | Stellung 7 [%] | 50% | 15% | 85%
R26 | 19.1 | kOhm | R7 [kOhm] | 0.5 | 0.15 | 0.85
i_Adj Poti R27 | 0.5 | kOhm | Uiadj | 0.12438 | 0.037975 | 0.20782
|  |  | Vorschlag R326 | 19.2429 | 19.5929 | 18.8929