## bom
Item | Qty | Ref | Type | Value | Manufacturer | Description | Size | Manufacturer 2 | Type 2 | Supplier | Sup. ID
1 | 2 | ST7 X1 | 280 372-2 | 6/0 | AMP | AMPMODU II HEADER 6 POL. 180° |  |  |  | JOSTRA | 100202225
2 | 6 | Z1-6 |  | 3,2mm |  | Drill
3 | 7 | C6-12 | B37872 | 100n | SIEMENS | CHIP-CAP. 1206/50V X7R | 1206 |  |  | BUERKLIN | 52 D 974
4 | 8 | C13-20 | B37872 | 10n | SIEMENS | CHIP-CAP. 1206/50V X7R | 1206 |  |  | BUERKLIN | 52 D 962
5 | 1 | C5 | C 322 10nF X7R | 10nF/200V | KEMET | CERAMIC CAPACITOR C322 10nF 200V X7R | RM5.08 |  |  | BUERKLIN | 53 D 4312
6 | 2 | D1 D7 | LL4148 | 75V/0A2 | ITT | DIODE MINI MELF | 1206 |  |  | BUERKLIN | 24 S 3460
7 | 4 | D2-3 D5-6 | S1M |  | TAIWAN SEMICONDUCTOR | DIODE 1A 1000V | SMA |  |  | FARNELL | 1559155
8 | 1 | D4 | ESDA6V1U1 | 6V1 | ST | TRANSIL ARRAY 6V1 UNIDIR | SO8 |  |  | SPOERLE | 110263
9 | 4 | C1-4 | ECA1VM101 | 100u/35V | Panasonic | ELKO RADIAL LOW ESR | RM3,5 |  |  | RS | 228-6767
10 | 8 | JMP1-8 | 826629-2 | 2/0 | AMP | PIN HEADER 2 POL. 6,7mm |  |  |  | BUERKLIN | 59 F 2124
11 | 11 | LED1-11 |  |  |  | LED 3MM | RM2,5 |  |  | FARNELL | 472-281
12 | 6 | TP1-6 | 13.70.344 |  | ETTINGER | SOLDER PIN 0,9 mm |  |  |  | BUERKLIN | 12 H 6158
13 | 8 | T2-9 | BC847B | 45V/0A1 | SIEMENS | TRANSISTOR NPN SOT23 | SOT23 |  |  | BUERKLIN | 12 S 6268
14 | 8 | OK1-8 | MOC3041 |  | MOTOROLA | 6 PIN DIP ZERO CROSS OPTO ISOLATOR TRIAC DRIVER | DIL6 |  |  | FARNELL
15 | 1 | Q1 | FDV304P | 25V/0R87 | FAIRCHILD | P-CH MOSFET 0A46 2V7G 0W35 | SOT23 |  |  | FARNELL | 995-850
16 | 1 | IC4 | PIC16F877P |  | MICROCHIP | 8-Bit CMOS FLASH uC | TQF44 |  |  | Metronik | PIC16F877-20/PT
17 | 5 | R5-6 R13-15 | MMA 0204-50 1% | 0R | BEYSCHLAG | MINI-MELF 1% 1/4W | MMELF |  |  | BUERKLIN | 06 E 500
18 | 2 | R4 R7 | MMA 0204-50 1% | 100R | BEYSCHLAG | MINI-MELF 1% 1/4W or 1206 | MMELF |  |  | BUERKLIN | 06 E 568
19 | 9 | R11 R24 R26 R28 R30 R32 R34 R36 R38 | MMA 0204-50 1% | 10K | BEYSCHLAG | MINI-MELF 1% 1/4W | MMELF |  |  | BUERKLIN | 06 E 760
20 | 2 | R2-3 | 501 0204-50 1% | 10R | VITROHM | MINI-MELF 1% 1/4W | MMELF |  |  | BUERKLIN | 26 E 200
21 | 11 | R9-10 R12 R25 R27 R29 R31 R33 R35 R37 R39 | MMA 0204-50 1% | 1K0 | BEYSCHLAG | MINI-MELF 1% 1/4W or 1206 | MMELF |  |  | BUERKLIN | 06 E 664
22 | 16 | R48-55 R57 R59 R61 R63 R65 R67 R69 R71 | 501 0204-50 1% | 20R | VITROHM | MINI-MELF 1% 1/4W | MMELF |  |  | BUERKLIN | 26 E 214
23 | 1 | R1 | MMA 0204-50 1% | 2K2 | BEYSCHLAG | MINI-MELF 1% 1/4W | MMELF |  |  | BUERKLIN | 06 E 696
24 | 16 | R40-47 R56 R58 R60 R62 R64 R66 R68 R70 | MMA 0204-50 1% | 360R | BEYSCHLAG | MINI-MELF 1% 1/4W | MMELF |  |  | BUERKLIN | 06 E 620
25 | 8 | R16-23 | MMA 0204-50 1% | 3K3 | BEYSCHLAG | MINI-MELF 1% 1/4W | MMELF |  |  | BUERKLIN | 06 E 712
26 | 1 | R8 | MMA 0204-50 1% | 47K | BEYSCHLAG | MINI-MELF 1% 1/4W | MMELF |  |  | BUERKLIN | 06 E 824
27 | 9 | F1-9 | 7851/6 |  |  | FUSEHOLDER | 5 x 20mm |  |  | MIRA | 7851/6
28 | 1 | IC3 | SN65HVD11D |  | TEXAS INSTRUMENTS | RS485 INTERFACE TRANSCEIVER 3V3 | SO8 |  |  | FARNELL | 1100955
29 | 1 | TR1 |  | 2 x 12V 2,3VA | MYRRA | TRANSFORMER 2,3VA 2 x 12V EI30 | 27,6 x 32,6 x 29mm^ |  |  | SOSELECTRONIC
30 | 8 | T10-17
31 | 1 | T1 | 314100001 |  | RAFI | SHORT TRAVEL SWITCH RF15 UNBELEUCHTET |  |  |  | BUERKLIN | 13 G 4100
32 | 1 | IC1 | UA7812 | +5V/1A | ST | VOLTAGE REGULATOR | TO220 |  |  | BUERKLIN | 50 S 1450
33 | 1 | IC2 | UA7805C | +5V/1A | ST | VOLTAGE REGULATOR | TO220 |  |  | BUERKLIN | 50 S 1450
34 | 6 | ST1-6 |  |  | WAGO | Cage clamp RM2.5 | 2,5 x 12,1mm |  |  | FARNELL | 804769
35 | 18 | ST8-25 |  |  | WAGO | CAGE CLAMP RM5 WAGO236 SERIES | 14 x 5 x 13mm |  |  | FARNELL