## AmpV2
Bestellliste | Bauteil | Anzahl | Reichelt | Farnell | Conrad | Digi-Key | Ti | Preis | Summe | Gesamtsumme | Gesamtsumme mit sampeln
C44, C45, C46, C47, C49 | 10nF, 100V, X7R, 1206 | 5 |  | 1414712 |  |  |  | 0.124 | 0.62 | 59.878 | 36.138
C40, C41, C42, C43 | 1nF, 100V, NP0 1206 | 4 |  | 1414706 |  |  |  | 0.3 | 1.2
C26, C28, C30, C32, C48, C50 | 2.2uF, 100V, X7R 1210 | 6 |  | 1735547 |  |  |  | 1.77 | 10.62
C12 | 1nF, 50V, 0603 | 1 | X7R-G0603 1,0N |  |  |  |  | 0.05 | 0.05
C13, C19, C21, C22, C23, C24, C54, C56, C62, C65, C79, C84 | 100nF, 16V, X7R 0603 | 12 | X7R-G0603 100N |  |  |  |  | 0.05 | 0.6
C25, C27, C29, C31 | 33nF, 25V, X7R 0603 | 4 | X7R-G0603 33N |  |  |  |  | 0.04 | 0.16
C11 | 4.7nF, 50V, X7R 0603 | 1 | X7R-G0603 4,7N |  |  |  |  | 0.05 | 0.05
C58, C59, C60, C72, C73 | 100pF, 50V, NPO 0603 | 5 | NPO-G0603 100P |  |  |  |  | 0.05 | 0.25
C67, C68 | 1nF, 50V, NP0 0603 | 2 | X7R-G0603 1,0N |  |  |  |  | 0.05 | 0.1
C77, C78, C82, C83 | 150pF, 50V, NP0 0603 | 4 | NPO-G0603 150P |  |  |  |  | 0.05 | 0.2
C20 | 330pF, 50V, NP0 0603 | 1 | NPO-G0603 330P |  |  |  |  | 0.05 | 0.05
C75, C76 | 470pF, 50V, 0603 | 2 |  | 1414640 |  |  |  | 0.047 | 0.094
C37, C38, C39, C52 | WIMA 0.68µF 250V | 4 |  | 1200778 |  |  |  | 0.844 | 3.376
C14, C15, C16, C17, C18, C53, C55, C63, C64, C66, C69, C70, C71 | 10µF, 16V | 13 | VF 10/16 C-B |  |  |  |  | 0.09 | 1.17
C33, C34, C35, C36 | 1000µF, 63V, RM7.5 | 4 | RAD FC 1.000/63 |  | 422020 - 62 |  |  | 1.28 | 5.12
C85 | 330uF -> 390uF RM5 | 1 | RAD FC 390/63 |  |  |  |  | 0.55 | 0.55
C57 | 47uF, 63V, RM5 | 1 | RAD FC 47/63 |  |  |  |  | 0.16 | 0.16
C86, C61 | 470uF, 16V, RM5 | 2 | VF 470/25 K-G |  |  |  |  | 0.36 | 0.72
L15 | 1mH / 0.55A 20% (1.68R) | 1 | L-PIS4728 1,0M | 7430493 |  |  |  | 0.99 | 0.99
L11, L12, L13, L14 | T106-2, 7uH / 5A (30mR) | 4 | T 106-2 | [5 empty] | 0
L11, L12, L13, L14 | T94-2, 7uH / 5A (30mR) | 4 | T 94-2 |  |  |  |  | 1.2 | 4.8
D18 | 3A / 60V Shottky | 1 | MBRS 360 SMD | 8647887 |  |  |  | 0.22 | 0.22
D13, D14, D16 | Red LED (0603) | 3 | LS L29K |  |  |  |  | 0.14 | 0.42
D11 | Green LED (0603) | 1 | LG L29K |  |  |  |  | 0.12 | 0.12
Q11, Q13, Q14, Q16 |  | 4 | 2N 7002 SMD |  |  |  |  | 0.06 | 0.24
U11 | TAS5630DKD | 1 |  | 1735570 |  | 296-24653-5-ND | TAS5630DKD | 13.81 | 13.81 | kann man sampeln
U15, U16 | OPA1632D | 2 |  | 8467455 |  | 296-16679-5-ND | OPA1632D | 3.47 | 6.94 | kann man sampeln
U12, U13 | LM317 | 2 |  | 1648658 |  |  |  | 0.779 | 1.558
U17 | TL2575HV-15IKTTR | 1 |  | 1575029 |  | 296-21501-1-ND | TL2575HV-15IKTTR | 2.99 | 2.99 | kann man sampeln
R11, R16, R17, R18, R19, R22, R40, R51, R52, R59 | 100R, 0603, 5% | 10 | SMD-0603 100 | 9330364 |  |  |  |  | 0
R15 | 10k, 0603, 5% | 1 | [6 empty] | 0
R62, R66, R68, R72 | 10k, 0603, 1% | 4 | [6 empty] | 0
R73, R74 | 100k, 0603, 5% | 2 | [6 empty] | 0
R75 | 10R, 0603, 5% | 1 | [6 empty] | 0
R48 | 1.2k, 0603, 5% | 1 | [6 empty] | 0
R46 | 1.6k, 0603, 5% | 1 | [6 empty] | 0
R29, R31 | 1.5R, 0603, 5% | 2 | [6 empty] | 0
R50 | 1.8k, 0603, 5% | 1 | [6 empty] | 0
R61, R63, R64, R65, R67, R69, R70, R71 | 2.2k, 0603, 5% | 8 | [6 empty] | 0
R12 | 24k, 0603, 1% | 1 | [6 empty] | 0
R33, R34, R35, R36, R37 | 3.3R, 0603, 5% | 4 | [6 empty] | 0
R41, R43, R45 | 4.7k, 0603, 5% | 3 | [6 empty] | 0
R39 | 47k, 0603, 5% | 1 | [6 empty] | 0
R42, R47 | 560R, 0603, 5% | 2 | [6 empty] | 0
R99 | 3.1k, 0603, 5% | 1 | [6 empty] | 0
0
Van | 4cm 12V DC | 1 | FAN-ML 4010-12 |  |  |  |  | 2.7 | 2.7
Bessere Wahl
Zur Zeit nicht Lieferbar
Achtung!
Note on E2: KEMET - C1206C103K2RACTU - KONDENSATOR, 1206, 10NF, 200V, X7R Mindestbestellmenge 10 Stück
Note on E3: KEMET - C1206C102J1GACTU - KONDENSATOR, 1206, 1NF, 100V, NP0 Mindestbestellmenge 10 Stück
Note on E4: MURATA - GRM32ER72A225KA35L - KONDENSATOR, 1210, 2.2UF, 100V Mindestbestellmenge 10 Stück
Note on E13: KEMET - C0603C471J5GACTU - KONDENSATOR, 0603, 470PF, 50V, NP0 Mindestbestellmenge 10 Stück
Note on B14: WIMA 250V Type mit Raster 15mm ist nicht zu bekommen.
Note on E14: EPCOS - B32652A3684J - KONDENSATOR, 0.68UF, 250V
Note on D16: 21.12.2010: nicht lieferbar. Preis 0,96€
Note on F16: EEUFC1J102U wie von TI vorgesehen. Ab 10 Stck: 1,18€
Note on D17: 0,55€
Note on D20: fL: 1 kHz • Toleranz: ±20 % • DCR max.: 1,82 Ohm • Rated DC I: 550 mA • Kern: Ferrit • Bauform: PIS4728 • Abmessungen (LxBxH): 12,2 x 12,2 x 8,0 mm Hersteller FASTRON 0,99€
Note on E20: 2,21€
Note on B21: Der Kern ist etwas zu gross. In der Breite sowie im Durchmesser geht er an die Grenze des Platzes. Der Abstand zu anderen Bauteilen wird zu klein. Insbesondere zu den benachbarten Spulen. Aber auch zu den Elkos. Jeder Millimeter zählt dabei.
Note on D21: 106-2 -> AL=13,5 nH/N² 7uH 23Wdg. Aussendurchmesser 26,9mm. Breite 11,1mm. 1,80€ Geringere Sättigung, geringere Verzerrungen.
Note on D22: 94-2 -> AL= 8,4 nH/N², 7uH 29Wdg Aussendurchmesser 23,9mm. Breite 7,9mm Kern wird stärker als der T 106-2 gesättigt. 1,20€
Note on D23: Uf 058V 0,22€
Note on E23: Uf 0,56V, 0,99€
Note on E27: 22,71€
Note on G27: 13,81€ + MWST
Note on B28: OPA1632D SOIC OPA1632DGN MSOP Im Eval-Doku wird von OPA1632D gesprochen. SOIC hat einen Pinabstand von 1,27mm. Der MSOP ist wesentluch smaler.
Note on E28: OP AMP, DIFFERENTIAL, 1632, SOIC8 3,47€
Note on G28: 4,95€ + MWST
Note on E30: 3,81€, ABER!!!! Ab Lager USA Es fällt eine Pauschale (Verpackung, Verzollung, Versand) von €20,00 einmalig pro Auftrag an 3 Tage Lieferzeit
Note on G30: 2,91€ + MWST

## VolV2
Bestellliste | Bauteil | Anzahl | Reichelt | Farnell | Ti | Preis | Summe | Gesamtsumme | Gesamtsumme nach Sampeln
R1, R2 | 100k 0603 | 2 | SMD-0603 100K |  |  | 0.1 | 0.2 | 72.55 | 42.58
R3 | 10k 0603 | 1 | SMD-0603 10K |  |  | 0.1 | 0.1
C1, C2, C3, C4, C5, C6, C7, C8, C9, C18, C19, C20, C21, C22, C23, C31, C33, C35 | 100nF 0603 X7R | 18 | X7R-G0603 100N |  |  | 0.05 | 0.9
C10, C11, C12, C15, C16, C17 | 1000uF RM7.5 | 6 | RAD 1.000/63 |  |  | 0.27 | 1.62
C24, C25, C26, C27, C28, C29, C30, C32, C34 | 10uF SMD | 9 | VF 10/35 K-B |  |  | 0.09 | 0.81
U1 | Atmega32-16 | 1 | ATMEGA 32-16 TQ |  |  | 2.75 | 2.75
IC1, IC2, IC3 | PGA2311 | 3 |  |  | PGA2311UA | 9.99 | 29.97 | kann man sampeln
Taster1 | MPI002/TERM/D5 | 1 |  | 1454954 |  | 21.82 | 21.82
Kühlkörper |  | 1 |  | 4621580 |  | 13.1 | 13.1
IR-Empfänger |  | 1 |  | 4913048 |  | 1.28 | 1.28