## Tabelle1
Stromversorgung von LED-Streifen ala WS2812B etc.
Einseitige Einspeisung der Versorgungsspannung
Doppelseitige Einspeisung mit doppelter LED-Anzahl ergibt gleichen Spannungsabfall
Parameter | Wert | Einheit | Beschreibung
Eingangsgrößen
N | 32 |  | Anzahl der LEDs
I_LED | 60 | mA | max. Strom der LED (RGB)
L | 23 | mm | Abstand zwischen einzelnen LEDs
B_L | 4 | mm | Breite der Leiterbahn für VCC und GND zwischen den LEDs
D_L | 35 | um | Dicke der Leiterbahn für VCC und GND zwischen den LEDs
Ausgangsgrößen
A | 0.14 | mm^2 | Querschnittsfläche der Kupferleiterbahnen zwischen den LEDs
I_GES | 1.92 | A | Gesamtstrom aller LEDs
R_ZW | 2.9571 | mOhm | Widerstand der Kupferleiterbahn zwischen den LEDs jeweils für VCC und GND
U_D | 0.093682 | V | Spannungsabfall jeweils auf VCC und GND von der Einspeisung bis zur letzten LED
U_V | 0.18736 | V | Verminderung der Spannung zwischen VCC und GND an der letzten LED