## Drossel berechen
Berechnung einer Speicherdrossel
Gewünschte Drosselparameter | Symbol | Einheit | Wert
Induktivität | L | H | 1.3e-05
Sättigungsstrom, Sollwert | I_S_soll | A | 40
Kernparameter
Kernkonstante | A_L | H/N^2 | 8.3e-07
Sättigungsflußdichte | B_sat | T | 0.08
effektive Permeabilität | u_e | - | 85
effektive magnetische Pfadlänge | l_e | m | 0.23
Ergebnisse
minimal benötigte Speicherkapazität | E_min | J | 0.0104
Speicherkapazität der Drossel | E | J | 0.012315
Sättigungsstrom der Drossel | I_S | A | 43.5488
Windungszahl | N | - | 3.9576
B_sat für Dynamoblech (Trafoeisen) ca. 1,2T
B_sat für Eisenpulver ca. 0,5T
B_sat für Ferrit ca. 0,3T
1mm = 1e-3m
1mm^2 = 1e-6m^2
1nH/N^2=1e-9 H/N^2
1mH/1000N^2 = 1e-9 H/N^2
1mH/100N^2 = 100e-9 H/N^2

## Ringkern messen
Messung eines unbekannten Ringkerns
Messwerte | Symbol | Einheit | Wert
Windungszahl | N | - | 20
Induktivität | L | H | 4.48e-05
Außendurchmesser | d_a | m | 0.036
Innendurchmesser | d_i | m | 0.023
Höhe | h | m | 0.01
Ergebnisse
Kernkonstante | A_L | H/N^2 | 1.12e-07
effektive magnetische Pfadlänge | l_e | m | 0.092674
effektive Permeabilität | u_e | - | 127.0769

## Kern messen
Messung eines unbekannten Kerns
Messwerte | Symbol | Einheit | Wert
Windungszahl | N | - | 20
Induktivität | L | H | 4.48e-05
effektive magnetische Pfadlänge | l_e | m | 0.09
magnetische Querschnittsfläche | A | m^2 | 6.5e-05
Ergebnisse
Kernkonstante | A_L | H/N^2 | 1.12e-07
effektive Permeabilität | u_e | - | 123.4099

## AL & u_e berechnen
Berechnung von AL aus Kerngeometrie und Material
Kernparameter | Symbol | Einheit | Wert
mittlere magnetische Pfadlänge | l_Eisen | m | 0.23
Luftspaltbreite | l_Luftspalt | m | 0.0026
magnetische Querschnittsfläche | A | m^2 | 0.0018
effektive Permeabilität des Eisens | u_r | - | 2000
Ergebnisse
Kernkonstante | A_L | H/N^2 | 8.3271e-07
effektive Permeabilität | u_e | - | 85.6722