## Tabelle1
Berechnung eines Royer Converters
| Parameter | Wert | Einheit | Beschreibung
Eingangsgrößen | U_ein | 12 | V | Eingangsspannung, Gleichspannung
| I_N | 0.5 | A | Nennstrom des Royer Converters am Eingang, Gleichstrom
| h_fe | 50 |  | Stromverstärkung der Transistoren bei Nennstrom des Royer Converters
| N_pri | 20 |  | Windungszahl der Primärwicklung
| N_sek | 5 |  | Windungszahl der Sekundärwicklung
| L_pri | 1e-05 | H | Induktivität der Primärwicklung
| C2 | 1e-07 | F | Kapazität des Primärkondensators
| U_aus | 2 | V | gemessene Ausgangsspannung der Sekundärseite im Leerlauf, Spitzenwert
Ausgangsgrößen | f_r | 159.1596 | kHz | Resonanzfrequenz im Leerlauf
| U_P | 37.698 | V | Spitzenspannung im Primärschwingkreis
| I_P | 3.7698 | A | Spitzenstrom im Primärschwingkreis
| k | 0.21221 |  | Koppelfaktor zwischen Primär- und Sekundärspule
| R1 | 1200 | Ohm | Basiswiderstand
| N_Steu | 2.6527 |  | Windungszahl der Steuerwicklung
| P_max | 1.6373 | W | Maximale Ausgangsleistung
| R_opt | 0.59685 | Ohm | Optimaler Lastwiderstand für maximale Ausgangsleistung