## Passiv
Eingangsdaten, bitte eingeben
U_ein_min [V] | -10
U_ein_max [V] | 10
U_aus_min [V] | 0
U_aus_max [V] | 5
Vcc [V] | 5
R2 [kOhm] | 10
C1 [nF] | 2
Zwischenergebnisse
R2//R3 | 5
R1//R2 | 3.3333
Offset [V] | 2.5
Gain | 0.25
Ausgangsdaten
R1 [kOhm] | 5
R3 [kOhm] | 10
R_ein [kOhm] | 13.3333 | Eingangswiderstand (U_ein)
R_aus [kOhm] | 2.5 | Ausgangswiderstand (U_aus)
f_3dB [kHz] | 31.8471 | Grenzfrequenz

## Aktiv, nicht invertiert
Eingangsdaten, bitte eingeben
U_ein_min [V] | -1
U_ein_max [V] | 1
U_aus_min [V] | 0
U_aus_max [V] | 5
R2 [kOhm] | 10
Zwischenergebnisse
Gain+ | 2.5 | Verstärkung des Signaleingangs
Gain- | 1.5 | Verstärkung des Offsets
Ausgangsdaten
R1 [kOhm] | 15
Offset [V] | -1.6667

## Aktiv, invertiert
Eingangsdaten, bitte eingeben
U_ein_min [V] | -1
U_ein_max [V] | 1
U_aus_min [V] | 0
U_aus_max [V] | 5
R2 [kOhm] | 10
Zwischenergebnisse
Gain+ | 3.5 | Verstärkung des Offsets
Gain- | 2.5 | Verstärkung des Signaleingangs
Ausgangsdaten
R1 [kOhm] | 25
Offset [V] | 0.71429